## bus_data
BUS_I | BUS_TYPE | Pd | Qd | Gs | Bs | area | Vm | Va | baseKV | zone | Vmax | Vmin
27 | 1 | 0.0029881 | 0.00074889 | 0 | 0 | 1 | 0.99186 | -0.057266 | 0.4 | 1 | 1.1 | 0.9
28 | 1 | 0.0012378 | 0.00031021 | 0 | 0 | 1 | 0.99181 | -0.057619 | 0.4 | 1 | 1.1 | 0.9
29 | 1 | 0 | 0 | 0 | 0 | 1 | 0.99205 | -0.055892 | 0.4 | 1 | 1.1 | 0.9
100 | 1 | 0 | 0 | 0 | 0 | 1 | 0.99354 | -0.045357 | 0.4 | 1 | 1.1 | 0.9
48 | 1 | 0 | 0 | 0 | 0 | 1 | 0.99357 | -0.045103 | 0.4 | 1 | 1.1 | 0.9
49 | 1 | 0 | 0 | 0 | 0 | 1 | 0.99351 | -0.045577 | 0.4 | 1 | 1.1 | 0.9
50 | 1 | 0.0068301 | 0.0017118 | 0 | 0 | 1 | 0.99378 | -0.043661 | 0.4 | 1 | 1.1 | 0.9
70 | 1 | 0.0029911 | 0.00074964 | 0 | 0 | 1 | 0.99332 | -0.046905 | 0.4 | 1 | 1.1 | 0.9
75 | 1 | 0.0003324 | 8.3306e-05 | 0 | 0 | 1 | 0.99466 | -0.037483 | 0.4 | 1 | 1.1 | 0.9
55 | 1 | 0 | 0 | 0 | 0 | 1 | 0.99325 | -0.047374 | 0.4 | 1 | 1.1 | 0.9
56 | 1 | 0 | 0 | 0 | 0 | 1 | 0.99331 | -0.046975 | 0.4 | 1 | 1.1 | 0.9
71 | 1 | 0.0014841 | 0.00037195 | 0 | 0 | 1 | 0.99323 | -0.047505 | 0.4 | 1 | 1.1 | 0.9
57 | 1 | 0.0018107 | 0.0004538 | 0 | 0 | 1 | 0.99728 | -0.019067 | 0.4 | 1 | 1.1 | 0.9
72 | 1 | 0.0013247 | 0.00033201 | 0 | 0 | 1 | 0.99741 | -0.01811 | 0.4 | 1 | 1.1 | 0.9
69 | 1 | 0.0022312 | 0.0005592 | 0 | 0 | 1 | 0.99656 | -0.024134 | 0.4 | 1 | 1.1 | 0.9
113 | 1 | 0.0030369 | 0.00076111 | 0 | 0 | 1 | 0.99646 | -0.024825 | 0.4 | 1 | 1.1 | 0.9
73 | 1 | 0.0022909 | 0.00057415 | 0 | 0 | 1 | 0.99764 | -0.01652 | 0.4 | 1 | 1.1 | 0.9
83 | 1 | 0.00099047 | 0.00024823 | 0 | 0 | 1 | 0.99779 | -0.015473 | 0.4 | 1 | 1.1 | 0.9
74 | 1 | 0.0033311 | 0.00083486 | 0 | 0 | 1 | 0.99482 | -0.036355 | 0.4 | 1 | 1.1 | 0.9
76 | 1 | 0.00049507 | 0.00012408 | 0 | 0 | 1 | 0.99557 | -0.031048 | 0.4 | 1 | 1.1 | 0.9
77 | 1 | 0 | 0 | 0 | 0 | 1 | 0.9957 | -0.030138 | 0.4 | 1 | 1.1 | 0.9
81 | 1 | 0.0020908 | 0.00052401 | 0 | 0 | 1 | 0.99499 | -0.035166 | 0.4 | 1 | 1.1 | 0.9
78 | 1 | 0.00092458 | 0.00023172 | 0 | 0 | 1 | 0.99622 | -0.026508 | 0.4 | 1 | 1.1 | 0.9
79 | 1 | 0.0026463 | 0.00066323 | 0 | 0 | 1 | 0.99722 | -0.01947 | 0.4 | 1 | 1.1 | 0.9
80 | 1 | 0 | 0 | 0 | 0 | 1 | 0.99848 | -0.010662 | 0.4 | 1 | 1.1 | 0.9
91 | 1 | 0.00087985 | 0.00022051 | 0 | 0 | 1 | 0.99941 | -0.004104 | 0.4 | 1 | 1.1 | 0.9
84 | 1 | 0.00090202 | 0.00022607 | 0 | 0 | 1 | 0.99829 | -0.011959 | 0.4 | 1 | 1.1 | 0.9
85 | 1 | 0.0012918 | 0.00032377 | 0 | 0 | 1 | 0.99457 | -0.038082 | 0.4 | 1 | 1.1 | 0.9
82 | 1 | 0.0012575 | 0.00031517 | 0 | 0 | 1 | 0.99822 | -0.012481 | 0.4 | 1 | 1.1 | 0.9
86 | 1 | 0.0028348 | 0.00071047 | 0 | 0 | 1 | 0.99437 | -0.039489 | 0.4 | 1 | 1.1 | 0.9
87 | 1 | 0.0037866 | 0.00094901 | 0 | 0 | 1 | 0.99403 | -0.041895 | 0.4 | 1 | 1.1 | 0.9
88 | 1 | 0 | 0 | 0 | 0 | 1 | 0.99372 | -0.044103 | 0.4 | 1 | 1.1 | 0.9
89 | 1 | 0.00067899 | 0.00017017 | 0 | 0 | 1 | 0.99371 | -0.044159 | 0.4 | 1 | 1.1 | 0.9
90 | 1 | 0.00065714 | 0.00016469 | 0 | 0 | 1 | 0.99368 | -0.044371 | 0.4 | 1 | 1.1 | 0.9
92 | 3 | 0.0026118 | 0.00065457 | 0 | 0 | 1 | 1 | 0 | 0.4 | 1 | 1.1 | 0.9
93 | 1 | 0.0014994 | 0.00037577 | 0 | 0 | 1 | 0.99979 | -0.0014966 | 0.4 | 1 | 1.1 | 0.9
94 | 1 | 0.00074538 | 0.00018681 | 0 | 0 | 1 | 0.99964 | -0.002554 | 0.4 | 1 | 1.1 | 0.9
95 | 1 | 0.001825 | 0.00045739 | 0 | 0 | 1 | 0.99963 | -0.0025799 | 0.4 | 1 | 1.1 | 0.9
96 | 1 | 0.0014437 | 0.00036182 | 0 | 0 | 1 | 0.99944 | -0.003946 | 0.4 | 1 | 1.1 | 0.9
97 | 1 | 0.0012026 | 0.0003014 | 0 | 0 | 1 | 0.99934 | -0.0046322 | 0.4 | 1 | 1.1 | 0.9
98 | 1 | 0.00097319 | 0.0002439 | 0 | 0 | 1 | 0.99929 | -0.0049619 | 0.4 | 1 | 1.1 | 0.9
99 | 1 | 0.00039633 | 9.933e-05 | 0 | 0 | 1 | 0.99929 | -0.0049855 | 0.4 | 1 | 1.1 | 0.9
116 | 1 | 0.001271 | 0.00031854 | 0 | 0 | 1 | 0.99629 | -0.026021 | 0.4 | 1 | 1.1 | 0.9
117 | 1 | 0 | 0 | 0 | 0 | 1 | 0.99628 | -0.026107 | 0.4 | 1 | 1.1 | 0.9
118 | 1 | 0.00067544 | 0.00016928 | 0 | 0 | 1 | 0.99627 | -0.026183 | 0.4 | 1 | 1.1 | 0.9

## generator_data
GEN_BUS | PG | QG | QMAX | QMIN | VG | MBASE | GEN_STATUS | PMAX | PMIN
92 | 0.062216 | 0.015611 | 10 | -10 | 1 | 100 | 1 | 10 | 0

## branch_data
F_BUS | T_BUS | BR_R | BR_X | BR_B | RATE_A | RATE_B | RATE_C | TAP | SHIFT | BR_STATUS | ANGMIN | ANGMAX | P_in | Q_in | P_out | Q_out
27 | 28 | 3.6448 | 1.4019 | 3.6783e-09 | 0 | 0 | 0 | 0 | 0 | 1 | -90 | 90 | 0.0012378 | 0.00030987 | -0.0012378 | -0.00031021
27 | 29 | 4.164 | 1.6015 | 4.2022e-09 | 0 | 0 | 0 | 0 | 0 | 1 | -90 | 90 | -0.0042259 | -0.0010588 | 0.0042267 | 0.0010587
29 | 100 | 31.8759 | 12.2599 | 3.2168e-08 | 0 | 0 | 0 | 0 | 0 | 1 | -90 | 90 | -0.0042267 | -0.0010587 | 0.0042329 | 0.0010578
100 | 90 | 2.9788 | 1.1457 | 3.0061e-09 | 0 | 0 | 0 | 0 | 0 | 1 | -90 | 90 | -0.0042329 | -0.0010578 | 0.0042334 | 0.0010578
48 | 49 | 1.3594 | 0.52285 | 1.3719e-09 | 0 | 0 | 0 | 0 | 0 | 1 | -90 | 90 | 0.0044765 | 0.001121 | -0.0044762 | -0.0011211
48 | 50 | 4.136 | 1.5908 | 4.174e-09 | 0 | 0 | 0 | 0 | 0 | 1 | -90 | 90 | -0.0044765 | -0.001121 | 0.0044773 | 0.001121
49 | 70 | 3.811 | 1.4658 | 3.8459e-09 | 0 | 0 | 0 | 0 | 0 | 1 | -90 | 90 | 0.0044762 | 0.0011211 | -0.0044753 | -0.0011211
50 | 75 | 7.0268 | 2.7026 | 7.0912e-09 | 0 | 0 | 0 | 0 | 0 | 1 | -90 | 90 | -0.011307 | -0.0028328 | 0.011317 | 0.0028358
70 | 56 | 0.60161 | 0.23139 | 6.0713e-10 | 0 | 0 | 0 | 0 | 0 | 1 | -90 | 90 | 0.0014842 | 0.00037148 | -0.0014842 | -0.00037154
75 | 74 | 1.2476 | 0.47983 | 1.259e-09 | 0 | 0 | 0 | 0 | 0 | 1 | -90 | 90 | -0.01165 | -0.0029191 | 0.011651 | 0.0029197
55 | 56 | 3.4573 | 1.3297 | 3.4891e-09 | 0 | 0 | 0 | 0 | 0 | 1 | -90 | 90 | -0.0014841 | -0.00037185 | 0.0014842 | 0.00037154
55 | 71 | 1.1344 | 0.43631 | 1.1448e-09 | 0 | 0 | 0 | 0 | 0 | 1 | -90 | 90 | 0.0014841 | 0.00037185 | -0.0014841 | -0.00037195
57 | 72 | 1.371 | 0.52731 | 1.3836e-09 | 0 | 0 | 0 | 0 | 0 | 1 | -90 | 90 | -0.0090311 | -0.002262 | 0.0090323 | 0.0022623
57 | 69 | 9.076 | 3.4908 | 9.1593e-09 | 0 | 0 | 0 | 0 | 0 | 1 | -90 | 90 | 0.0072204 | 0.0018082 | -0.0072154 | -0.0018072
72 | 73 | 1.9871 | 0.76425 | 2.0053e-09 | 0 | 0 | 0 | 0 | 0 | 1 | -90 | 90 | -0.010357 | -0.0025943 | 0.010359 | 0.002595
69 | 113 | 1.7912 | 0.68893 | 1.8077e-09 | 0 | 0 | 0 | 0 | 0 | 1 | -90 | 90 | 0.0049841 | 0.001248 | -0.0049837 | -0.001248
113 | 116 | 7.924 | 3.0477 | 7.9967e-09 | 0 | 0 | 0 | 0 | 0 | 1 | -90 | 90 | 0.0019468 | 0.00048685 | -0.0019465 | -0.00048752
73 | 83 | 1.0723 | 0.41241 | 1.0821e-09 | 0 | 0 | 0 | 0 | 0 | 1 | -90 | 90 | -0.01265 | -0.0031692 | 0.012652 | 0.0031698
83 | 82 | 2.844 | 1.0938 | 2.8701e-09 | 0 | 0 | 0 | 0 | 0 | 1 | -90 | 90 | -0.013643 | -0.003418 | 0.013648 | 0.0034199
74 | 76 | 4.5683 | 1.757 | 4.6102e-09 | 0 | 0 | 0 | 0 | 0 | 1 | -90 | 90 | -0.014982 | -0.0037545 | 0.014993 | 0.0037583
76 | 77 | 0.7588 | 0.29185 | 7.6576e-10 | 0 | 0 | 0 | 0 | 0 | 1 | -90 | 90 | -0.015489 | -0.0038824 | 0.01549 | 0.003883
77 | 81 | 4.1563 | 1.5986 | 4.1945e-09 | 0 | 0 | 0 | 0 | 0 | 1 | -90 | 90 | 0.015597 | 0.0039071 | -0.015586 | -0.0039034
77 | 78 | 1.5081 | 0.58005 | 1.522e-09 | 0 | 0 | 0 | 0 | 0 | 1 | -90 | 90 | -0.031088 | -0.0077902 | 0.031103 | 0.007796
81 | 85 | 2.7808 | 1.0695 | 2.8063e-09 | 0 | 0 | 0 | 0 | 0 | 1 | -90 | 90 | 0.013496 | 0.0033794 | -0.01349 | -0.0033776
78 | 79 | 2.844 | 1.0938 | 2.8701e-09 | 0 | 0 | 0 | 0 | 0 | 1 | -90 | 90 | -0.032028 | -0.0080278 | 0.032059 | 0.0080395
79 | 80 | 3.2951 | 1.2674 | 3.3254e-09 | 0 | 0 | 0 | 0 | 0 | 1 | -90 | 90 | -0.034706 | -0.0087027 | 0.034748 | 0.0087187
80 | 91 | 1.6883 | 0.64934 | 1.7038e-09 | 0 | 0 | 0 | 0 | 0 | 1 | -90 | 90 | -0.05056 | -0.012681 | 0.050606 | 0.012699
80 | 84 | 1.0655 | 0.40979 | 1.0752e-09 | 0 | 0 | 0 | 0 | 0 | 1 | -90 | 90 | 0.015812 | 0.0039625 | -0.015809 | -0.0039615
91 | 92 | 1.0401 | 0.40002 | 1.0496e-09 | 0 | 0 | 0 | 0 | 0 | 1 | -90 | 90 | -0.051485 | -0.012919 | 0.051515 | 0.01293
84 | 82 | 0.45391 | 0.17458 | 4.5808e-10 | 0 | 0 | 0 | 0 | 0 | 1 | -90 | 90 | 0.014907 | 0.0037354 | -0.014906 | -0.003735
85 | 86 | 1.4836 | 0.57061 | 1.4972e-09 | 0 | 0 | 0 | 0 | 0 | 1 | -90 | 90 | 0.012198 | 0.0030538 | -0.012196 | -0.003053
86 | 87 | 3.299 | 1.2688 | 3.3292e-09 | 0 | 0 | 0 | 0 | 0 | 1 | -90 | 90 | 0.0093611 | 0.0023426 | -0.009358 | -0.0023417
87 | 88 | 5.077 | 1.9527 | 5.1236e-09 | 0 | 0 | 0 | 0 | 0 | 1 | -90 | 90 | 0.0055714 | 0.0013927 | -0.0055697 | -0.0013925
88 | 89 | 1.0513 | 0.40434 | 1.0609e-09 | 0 | 0 | 0 | 0 | 0 | 1 | -90 | 90 | 0.00067899 | 0.00017007 | -0.00067899 | -0.00017017
88 | 90 | 0.70028 | 0.26934 | 7.067e-10 | 0 | 0 | 0 | 0 | 0 | 1 | -90 | 90 | 0.0048908 | 0.0012225 | -0.0048906 | -0.0012225
92 | 93 | 2.4071 | 0.92581 | 2.4292e-09 | 0 | 0 | 0 | 0 | 0 | 1 | -90 | 90 | 0.0080893 | 0.0020262 | -0.0080876 | -0.0020258
93 | 94 | 2.0869 | 0.80267 | 2.1061e-09 | 0 | 0 | 0 | 0 | 0 | 1 | -90 | 90 | 0.0065883 | 0.00165 | -0.0065873 | -0.0016499
94 | 95 | 0.057651 | 0.022173 | 5.818e-11 | 0 | 0 | 0 | 0 | 0 | 1 | -90 | 90 | 0.0058419 | 0.0014631 | -0.0058419 | -0.0014631
95 | 96 | 4.419 | 1.6996 | 4.4596e-09 | 0 | 0 | 0 | 0 | 0 | 1 | -90 | 90 | 0.0040169 | 0.0010057 | -0.0040161 | -0.0010058
96 | 97 | 3.4651 | 1.3327 | 3.4969e-09 | 0 | 0 | 0 | 0 | 0 | 1 | -90 | 90 | 0.0025724 | 0.00064401 | -0.0025722 | -0.00064427
97 | 98 | 3.1277 | 1.203 | 3.1564e-09 | 0 | 0 | 0 | 0 | 0 | 1 | -90 | 90 | 0.0013696 | 0.00034287 | -0.0013695 | -0.00034316
98 | 99 | 0.77379 | 0.29761 | 7.8089e-10 | 0 | 0 | 0 | 0 | 0 | 1 | -90 | 90 | 0.00039633 | 9.9253e-05 | -0.00039633 | -9.933e-05
116 | 117 | 1.6464 | 0.63322 | 1.6615e-09 | 0 | 0 | 0 | 0 | 0 | 1 | -90 | 90 | 0.00067546 | 0.00016898 | -0.00067545 | -0.00016914
117 | 118 | 1.4486 | 0.55716 | 1.4619e-09 | 0 | 0 | 0 | 0 | 0 | 1 | -90 | 90 | 0.00067545 | 0.00016914 | -0.00067544 | -0.00016928