## bus_data
BUS_I | BUS_TYPE | Pd | Qd | Gs | Bs | area | Vm | Va | baseKV | zone | Vmax | Vmin
18 | 1 | 0.00036606 | 9.1743e-05 | 0 | 0 | 1 | 0.9762 | -0.16753 | 0.4 | 1 | 1.1 | 0.9
15 | 1 | 0 | 0 | 0 | 0 | 1 | 0.97623 | -0.16732 | 0.4 | 1 | 1.1 | 0.9
13 | 1 | 0.00015825 | 3.9661e-05 | 0 | 0 | 1 | 0.97705 | -0.16143 | 0.4 | 1 | 1.1 | 0.9
14 | 1 | 0 | 0 | 0 | 0 | 1 | 0.978 | -0.15468 | 0.4 | 1 | 1.1 | 0.9
16 | 1 | 0 | 0 | 0 | 0 | 1 | 0.97799 | -0.15474 | 0.4 | 1 | 1.1 | 0.9
70 | 1 | 0 | 0 | 0 | 0 | 1 | 0.97998 | -0.14054 | 0.4 | 1 | 1.1 | 0.9
17 | 1 | 0.00068659 | 0.00017208 | 0 | 0 | 1 | 0.97605 | -0.16864 | 0.4 | 1 | 1.1 | 0.9
65 | 1 | 0.00022318 | 5.5934e-05 | 0 | 0 | 1 | 0.97408 | -0.18271 | 0.4 | 1 | 1.1 | 0.9
71 | 1 | 0 | 0 | 0 | 0 | 1 | 0.97495 | -0.17651 | 0.4 | 1 | 1.1 | 0.9
64 | 1 | 0 | 0 | 0 | 0 | 1 | 0.97329 | -0.18842 | 0.4 | 1 | 1.1 | 0.9
26 | 1 | 0.0001596 | 4.0001e-05 | 0 | 0 | 1 | 0.97797 | -0.15487 | 0.4 | 1 | 1.1 | 0.9
69 | 1 | 0.00072222 | 0.000181 | 0 | 0 | 1 | 0.98068 | -0.13558 | 0.4 | 1 | 1.1 | 0.9
19 | 1 | 0.00084602 | 0.00021203 | 0 | 0 | 1 | 0.97592 | -0.16957 | 0.4 | 1 | 1.1 | 0.9
27 | 1 | 0.000255 | 6.3908e-05 | 0 | 0 | 1 | 0.97795 | -0.15504 | 0.4 | 1 | 1.1 | 0.9
20 | 1 | 0.0021045 | 0.00052744 | 0 | 0 | 1 | 0.97571 | -0.17106 | 0.4 | 1 | 1.1 | 0.9
42 | 1 | 0 | 0 | 0 | 0 | 1 | 0.97569 | -0.1712 | 0.4 | 1 | 1.1 | 0.9
43 | 1 | 0.00048009 | 0.00012032 | 0 | 0 | 1 | 0.97552 | -0.17243 | 0.4 | 1 | 1.1 | 0.9
31 | 1 | 0.0010121 | 0.00025365 | 0 | 0 | 1 | 0.97208 | -0.1971 | 0.4 | 1 | 1.1 | 0.9
32 | 1 | 0.00082632 | 0.0002071 | 0 | 0 | 1 | 0.97205 | -0.19734 | 0.4 | 1 | 1.1 | 0.9
33 | 1 | 0 | 0 | 0 | 0 | 1 | 0.97227 | -0.19575 | 0.4 | 1 | 1.1 | 0.9
35 | 1 | 0.00036564 | 9.1638e-05 | 0 | 0 | 1 | 0.9719 | -0.19839 | 0.4 | 1 | 1.1 | 0.9
36 | 1 | 0.00024952 | 6.2536e-05 | 0 | 0 | 1 | 0.97261 | -0.19329 | 0.4 | 1 | 1.1 | 0.9
57 | 1 | 0.00033145 | 8.3069e-05 | 0 | 0 | 1 | 0.9718 | -0.19917 | 0.4 | 1 | 1.1 | 0.9
47 | 1 | 0.00020023 | 5.0181e-05 | 0 | 0 | 1 | 0.97162 | -0.20047 | 0.4 | 1 | 1.1 | 0.9
37 | 1 | 0.0049584 | 0.0012427 | 0 | 0 | 1 | 0.98261 | -0.12184 | 0.4 | 1 | 1.1 | 0.9
38 | 1 | 0.0010918 | 0.00027363 | 0 | 0 | 1 | 0.98326 | -0.11723 | 0.4 | 1 | 1.1 | 0.9
39 | 1 | 0.0012258 | 0.00030722 | 0 | 0 | 1 | 0.98246 | -0.12288 | 0.4 | 1 | 1.1 | 0.9
40 | 1 | 0 | 0 | 0 | 0 | 1 | 0.985 | -0.10492 | 0.4 | 1 | 1.1 | 0.9
41 | 1 | 0.001665 | 0.0004173 | 0 | 0 | 1 | 0.98198 | -0.12629 | 0.4 | 1 | 1.1 | 0.9
55 | 1 | 0 | 0 | 0 | 0 | 1 | 0.98627 | -0.095912 | 0.4 | 1 | 1.1 | 0.9
66 | 1 | 0.003382 | 0.0008476 | 0 | 0 | 1 | 0.9815 | -0.12972 | 0.4 | 1 | 1.1 | 0.9
60 | 1 | 0.0016694 | 0.00041839 | 0 | 0 | 1 | 0.98636 | -0.095323 | 0.4 | 1 | 1.1 | 0.9
59 | 1 | 0.00083405 | 0.00020903 | 0 | 0 | 1 | 0.98621 | -0.096353 | 0.4 | 1 | 1.1 | 0.9
56 | 1 | 0.0033589 | 0.00084181 | 0 | 0 | 1 | 0.99133 | -0.060376 | 0.4 | 1 | 1.1 | 0.9
113 | 1 | 0 | 0 | 0 | 0 | 1 | 0.99139 | -0.059952 | 0.4 | 1 | 1.1 | 0.9
67 | 1 | 0 | 0 | 0 | 0 | 1 | 0.98119 | -0.13192 | 0.4 | 1 | 1.1 | 0.9
44 | 1 | 0.002297 | 0.00057568 | 0 | 0 | 1 | 0.97141 | -0.20198 | 0.4 | 1 | 1.1 | 0.9
45 | 1 | 0.00029703 | 7.4443e-05 | 0 | 0 | 1 | 0.9716 | -0.20062 | 0.4 | 1 | 1.1 | 0.9
46 | 1 | 0 | 0 | 0 | 0 | 1 | 0.97111 | -0.20411 | 0.4 | 1 | 1.1 | 0.9
48 | 1 | 0.0040633 | 0.0010184 | 0 | 0 | 1 | 0.97101 | -0.20484 | 0.4 | 1 | 1.1 | 0.9
49 | 1 | 0.0044761 | 0.0011218 | 0 | 0 | 1 | 0.97089 | -0.20571 | 0.4 | 1 | 1.1 | 0.9
63 | 1 | 0.005081 | 0.0012734 | 0 | 0 | 1 | 0.9706 | -0.20778 | 0.4 | 1 | 1.1 | 0.9
50 | 1 | 0.001513 | 0.00037918 | 0 | 0 | 1 | 0.99486 | -0.036049 | 0.4 | 1 | 1.1 | 0.9
51 | 1 | 0.00098728 | 0.00024743 | 0 | 0 | 1 | 0.99482 | -0.036289 | 0.4 | 1 | 1.1 | 0.9
54 | 1 | 0 | 0 | 0 | 0 | 1 | 0.9951 | -0.034298 | 0.4 | 1 | 1.1 | 0.9
58 | 1 | 0.00079315 | 0.00019878 | 0 | 0 | 1 | 0.99505 | -0.034666 | 0.4 | 1 | 1.1 | 0.9
52 | 1 | 0 | 0 | 0 | 0 | 1 | 0.99547 | -0.0317 | 0.4 | 1 | 1.1 | 0.9
53 | 1 | 0 | 0 | 0 | 0 | 1 | 0.99557 | -0.031007 | 0.4 | 1 | 1.1 | 0.9
108 | 1 | 0.001092 | 0.00027368 | 0 | 0 | 1 | 0.9958 | -0.029406 | 0.4 | 1 | 1.1 | 0.9
117 | 1 | 0.00076926 | 0.0001928 | 0 | 0 | 1 | 0.99552 | -0.031354 | 0.4 | 1 | 1.1 | 0.9
107 | 1 | 0.0012244 | 0.00030687 | 0 | 0 | 1 | 0.99603 | -0.027747 | 0.4 | 1 | 1.1 | 0.9
116 | 1 | 0.0010818 | 0.00027112 | 0 | 0 | 1 | 0.99548 | -0.031605 | 0.4 | 1 | 1.1 | 0.9
97 | 1 | 0.0019222 | 0.00048176 | 0 | 0 | 1 | 0.98718 | -0.089492 | 0.4 | 1 | 1.1 | 0.9
114 | 1 | 0.0011974 | 0.0003001 | 0 | 0 | 1 | 0.99146 | -0.059479 | 0.4 | 1 | 1.1 | 0.9
94 | 1 | 0 | 0 | 0 | 0 | 1 | 0.98772 | -0.08574 | 0.4 | 1 | 1.1 | 0.9
68 | 1 | 0.003277 | 0.0008213 | 0 | 0 | 1 | 0.98084 | -0.1344 | 0.4 | 1 | 1.1 | 0.9
72 | 1 | 0.0090836 | 0.0022766 | 0 | 0 | 1 | 0.97104 | -0.2038 | 0.4 | 1 | 1.1 | 0.9
73 | 1 | 0.001766 | 0.0004426 | 0 | 0 | 1 | 0.97052 | -0.20754 | 0.4 | 1 | 1.1 | 0.9
74 | 1 | 0 | 0 | 0 | 0 | 1 | 0.97124 | -0.20234 | 0.4 | 1 | 1.1 | 0.9
75 | 1 | 0.00080113 | 0.00020078 | 0 | 0 | 1 | 0.97033 | -0.20887 | 0.4 | 1 | 1.1 | 0.9
76 | 1 | 0.0014133 | 0.0003542 | 0 | 0 | 1 | 0.97157 | -0.19994 | 0.4 | 1 | 1.1 | 0.9
77 | 1 | 0.0028855 | 0.00072317 | 0 | 0 | 1 | 0.97081 | -0.20547 | 0.4 | 1 | 1.1 | 0.9
78 | 1 | 0.0020273 | 0.00050808 | 0 | 0 | 1 | 0.97024 | -0.20956 | 0.4 | 1 | 1.1 | 0.9
148 | 1 | 0.0019006 | 0.00047633 | 0 | 0 | 1 | 0.97256 | -0.19282 | 0.4 | 1 | 1.1 | 0.9
125 | 1 | 0.0071977 | 0.0018039 | 0 | 0 | 1 | 0.97079 | -0.20555 | 0.4 | 1 | 1.1 | 0.9
79 | 1 | 0.002267 | 0.00056817 | 0 | 0 | 1 | 0.97016 | -0.21012 | 0.4 | 1 | 1.1 | 0.9
146 | 1 | 0.0013854 | 0.00034722 | 0 | 0 | 1 | 0.97332 | -0.18739 | 0.4 | 1 | 1.1 | 0.9
81 | 1 | 0.001558 | 0.00039047 | 0 | 0 | 1 | 0.99504 | -0.03443 | 0.4 | 1 | 1.1 | 0.9
82 | 1 | 0.00092253 | 0.00023121 | 0 | 0 | 1 | 0.99484 | -0.035813 | 0.4 | 1 | 1.1 | 0.9
83 | 1 | 0 | 0 | 0 | 0 | 1 | 0.9952 | -0.03332 | 0.4 | 1 | 1.1 | 0.9
84 | 1 | 0.0019741 | 0.00049474 | 0 | 0 | 1 | 0.99479 | -0.036233 | 0.4 | 1 | 1.1 | 0.9
85 | 1 | 0 | 0 | 0 | 0 | 1 | 0.99822 | -0.012332 | 0.4 | 1 | 1.1 | 0.9
86 | 1 | 0 | 0 | 0 | 0 | 1 | 0.99314 | -0.047678 | 0.4 | 1 | 1.1 | 0.9
106 | 1 | 0.00079019 | 0.00019804 | 0 | 0 | 1 | 0.99478 | -0.036291 | 0.4 | 1 | 1.1 | 0.9
89 | 1 | 0 | 0 | 0 | 0 | 1 | 0.99775 | -0.015665 | 0.4 | 1 | 1.1 | 0.9
100 | 1 | 0.001758 | 0.00044061 | 0 | 0 | 1 | 0.99907 | -0.0064408 | 0.4 | 1 | 1.1 | 0.9
111 | 1 | 0.0011718 | 0.00029367 | 0 | 0 | 1 | 0.99225 | -0.053887 | 0.4 | 1 | 1.1 | 0.9
91 | 1 | 0.0018689 | 0.00046838 | 0 | 0 | 1 | 0.99764 | -0.016399 | 0.4 | 1 | 1.1 | 0.9
87 | 1 | 0.00094377 | 0.00023653 | 0 | 0 | 1 | 0.99743 | -0.01788 | 0.4 | 1 | 1.1 | 0.9
99 | 3 | 0.0036234 | 0.00090811 | 0 | 0 | 1 | 1 | 0 | 0.4 | 1 | 1.1 | 0.9
112 | 1 | 0 | 0 | 0 | 0 | 1 | 0.99163 | -0.058257 | 0.4 | 1 | 1.1 | 0.9
88 | 1 | 0.00089088 | 0.00022328 | 0 | 0 | 1 | 0.99724 | -0.019201 | 0.4 | 1 | 1.1 | 0.9
90 | 1 | 0.00068985 | 0.00017289 | 0 | 0 | 1 | 0.99685 | -0.021975 | 0.4 | 1 | 1.1 | 0.9
105 | 1 | 0.0012456 | 0.00031217 | 0 | 0 | 1 | 0.9963 | -0.025832 | 0.4 | 1 | 1.1 | 0.9
153 | 1 | 0.0013159 | 0.00032979 | 0 | 0 | 1 | 0.9976 | -0.016691 | 0.4 | 1 | 1.1 | 0.9
109 | 1 | 0 | 0 | 0 | 0 | 1 | 0.99627 | -0.026029 | 0.4 | 1 | 1.1 | 0.9
92 | 1 | 0.0014734 | 0.00036926 | 0 | 0 | 1 | 0.98825 | -0.08199 | 0.4 | 1 | 1.1 | 0.9
93 | 1 | 0.0057577 | 0.001443 | 0 | 0 | 1 | 0.98908 | -0.076176 | 0.4 | 1 | 1.1 | 0.9
95 | 1 | 0.0066031 | 0.0016549 | 0 | 0 | 1 | 0.98999 | -0.069735 | 0.4 | 1 | 1.1 | 0.9
96 | 1 | 0.0031834 | 0.00079783 | 0 | 0 | 1 | 0.98752 | -0.087151 | 0.4 | 1 | 1.1 | 0.9
103 | 1 | 0.0010781 | 0.0002702 | 0 | 0 | 1 | 0.99007 | -0.06921 | 0.4 | 1 | 1.1 | 0.9
98 | 1 | 0.0041039 | 0.0010285 | 0 | 0 | 1 | 0.98749 | -0.087354 | 0.4 | 1 | 1.1 | 0.9
104 | 1 | 0.0029886 | 0.00074901 | 0 | 0 | 1 | 0.99123 | -0.061032 | 0.4 | 1 | 1.1 | 0.9
101 | 1 | 0.0039834 | 0.00099834 | 0 | 0 | 1 | 0.99823 | -0.012186 | 0.4 | 1 | 1.1 | 0.9
102 | 1 | 0.0021127 | 0.00052948 | 0 | 0 | 1 | 0.99728 | -0.018722 | 0.4 | 1 | 1.1 | 0.9
119 | 1 | 0.0011664 | 0.00029234 | 0 | 0 | 1 | 0.99676 | -0.022285 | 0.4 | 1 | 1.1 | 0.9
139 | 1 | 0.0027419 | 0.00068718 | 0 | 0 | 1 | 0.9963 | -0.025478 | 0.4 | 1 | 1.1 | 0.9
115 | 1 | 0.00236 | 0.00059148 | 0 | 0 | 1 | 0.99154 | -0.058902 | 0.4 | 1 | 1.1 | 0.9
110 | 1 | 0.0007171 | 0.00017972 | 0 | 0 | 1 | 0.99621 | -0.026462 | 0.4 | 1 | 1.1 | 0.9
118 | 1 | 0.0010051 | 0.0002519 | 0 | 0 | 1 | 0.99621 | -0.026484 | 0.4 | 1 | 1.1 | 0.9
138 | 1 | 0.0058142 | 0.0014572 | 0 | 0 | 1 | 0.99395 | -0.041782 | 0.4 | 1 | 1.1 | 0.9
120 | 1 | 0.0007507 | 0.00018814 | 0 | 0 | 1 | 0.98757 | -0.086255 | 0.4 | 1 | 1.1 | 0.9
121 | 1 | 0.0013833 | 0.0003467 | 0 | 0 | 1 | 0.9865 | -0.093751 | 0.4 | 1 | 1.1 | 0.9
122 | 1 | 0 | 0 | 0 | 0 | 1 | 0.98894 | -0.076637 | 0.4 | 1 | 1.1 | 0.9
123 | 1 | 0.0012726 | 0.00031894 | 0 | 0 | 1 | 0.98548 | -0.10091 | 0.4 | 1 | 1.1 | 0.9
124 | 1 | 0 | 0 | 0 | 0 | 1 | 0.98929 | -0.07417 | 0.4 | 1 | 1.1 | 0.9
155 | 1 | 0.0015872 | 0.0003978 | 0 | 0 | 1 | 0.98462 | -0.10696 | 0.4 | 1 | 1.1 | 0.9
126 | 1 | 0.0013393 | 0.00033566 | 0 | 0 | 1 | 0.99083 | -0.063421 | 0.4 | 1 | 1.1 | 0.9
154 | 1 | 0.0013647 | 0.00034203 | 0 | 0 | 1 | 0.98458 | -0.10726 | 0.4 | 1 | 1.1 | 0.9
127 | 1 | 0.0019974 | 0.0005006 | 0 | 0 | 1 | 0.99099 | -0.062301 | 0.4 | 1 | 1.1 | 0.9
128 | 1 | 0.0038609 | 0.00096764 | 0 | 0 | 1 | 0.99238 | -0.052682 | 0.4 | 1 | 1.1 | 0.9
129 | 1 | 0.0011852 | 0.00029703 | 0 | 0 | 1 | 0.98027 | -0.13772 | 0.4 | 1 | 1.1 | 0.9
130 | 1 | 0.0026623 | 0.00066723 | 0 | 0 | 1 | 0.98056 | -0.13568 | 0.4 | 1 | 1.1 | 0.9
131 | 1 | 0.0022594 | 0.00056625 | 0 | 0 | 1 | 0.9797 | -0.14182 | 0.4 | 1 | 1.1 | 0.9
132 | 1 | 0.0014197 | 0.00035581 | 0 | 0 | 1 | 0.98106 | -0.13216 | 0.4 | 1 | 1.1 | 0.9
133 | 1 | 0.0014159 | 0.00035486 | 0 | 0 | 1 | 0.97887 | -0.14766 | 0.4 | 1 | 1.1 | 0.9
135 | 1 | 0.0038385 | 0.00096203 | 0 | 0 | 1 | 0.98186 | -0.1265 | 0.4 | 1 | 1.1 | 0.9
150 | 1 | 0 | 0 | 0 | 0 | 1 | 0.97774 | -0.15573 | 0.4 | 1 | 1.1 | 0.9
134 | 1 | 0.0013932 | 0.00034918 | 0 | 0 | 1 | 0.98186 | -0.12649 | 0.4 | 1 | 1.1 | 0.9
143 | 1 | 0.0020887 | 0.00052348 | 0 | 0 | 1 | 0.97745 | -0.15778 | 0.4 | 1 | 1.1 | 0.9
136 | 1 | 0.0012771 | 0.00032007 | 0 | 0 | 1 | 0.98272 | -0.12039 | 0.4 | 1 | 1.1 | 0.9
137 | 1 | 0.0014022 | 0.00035143 | 0 | 0 | 1 | 0.98336 | -0.11586 | 0.4 | 1 | 1.1 | 0.9
156 | 1 | 0.0011283 | 0.00028278 | 0 | 0 | 1 | 0.98364 | -0.11388 | 0.4 | 1 | 1.1 | 0.9
140 | 1 | 0.002386 | 0.00059799 | 0 | 0 | 1 | 0.97673 | -0.16296 | 0.4 | 1 | 1.1 | 0.9
141 | 1 | 0.0031569 | 0.00079118 | 0 | 0 | 1 | 0.97743 | -0.15798 | 0.4 | 1 | 1.1 | 0.9
142 | 1 | 0.0027907 | 0.00069941 | 0 | 0 | 1 | 0.97615 | -0.16712 | 0.4 | 1 | 1.1 | 0.9
144 | 1 | 0.0024199 | 0.00060649 | 0 | 0 | 1 | 0.97613 | -0.16723 | 0.4 | 1 | 1.1 | 0.9
151 | 1 | 0.0018285 | 0.00045826 | 0 | 0 | 1 | 0.97561 | -0.171 | 0.4 | 1 | 1.1 | 0.9
152 | 1 | 0.002132 | 0.00053433 | 0 | 0 | 1 | 0.97544 | -0.17215 | 0.4 | 1 | 1.1 | 0.9
145 | 1 | 0.0019051 | 0.00047745 | 0 | 0 | 1 | 0.97379 | -0.18398 | 0.4 | 1 | 1.1 | 0.9
147 | 1 | 0.0023651 | 0.00059274 | 0 | 0 | 1 | 0.97472 | -0.17736 | 0.4 | 1 | 1.1 | 0.9
149 | 1 | 0.002009 | 0.00050351 | 0 | 0 | 1 | 0.97514 | -0.17436 | 0.4 | 1 | 1.1 | 0.9

## generator_data
GEN_BUS | PG | QG | QMAX | QMIN | VG | MBASE | GEN_STATUS | PMAX | PMIN
99 | 0.20986 | 0.05301 | 10 | -10 | 1 | 100 | 1 | 10 | 0

## branch_data
F_BUS | T_BUS | BR_R | BR_X | BR_B | RATE_A | RATE_B | RATE_C | TAP | SHIFT | BR_STATUS | ANGMIN | ANGMAX | P_in | Q_in | P_out | Q_out
18 | 15 | 7.0784 | 2.7224 | 7.1433e-09 | 0 | 0 | 0 | 0 | 0 | 1 | -90 | 90 | -0.00036606 | -9.1744e-05 | 0.00036607 | 9.1067e-05
15 | 17 | 0.69302 | 0.26655 | 2.0981e-09 | 0 | 0 | 0 | 0 | 0 | 1 | -90 | 90 | 0.02364 | 0.0059294 | -0.023636 | -0.0059279
15 | 13 | 3.0478 | 1.1722 | 9.2273e-09 | 0 | 0 | 0 | 0 | 0 | 1 | -90 | 90 | -0.024006 | -0.0060204 | 0.024026 | 0.0060271
13 | 14 | 3.4808 | 1.3388 | 1.0538e-08 | 0 | 0 | 0 | 0 | 0 | 1 | -90 | 90 | -0.024184 | -0.0060667 | 0.024207 | 0.0060744
14 | 16 | 1.7624 | 0.67785 | 1.7786e-09 | 0 | 0 | 0 | 0 | 0 | 1 | -90 | 90 | 0.00041461 | 0.00010259 | -0.00041461 | -0.00010276
14 | 70 | 7.1828 | 2.7626 | 2.1746e-08 | 0 | 0 | 0 | 0 | 0 | 1 | -90 | 90 | -0.024622 | -0.006177 | 0.02467 | 0.0061935
16 | 26 | 3.6451 | 1.402 | 3.6786e-09 | 0 | 0 | 0 | 0 | 0 | 1 | -90 | 90 | 0.00041461 | 0.00010276 | -0.0004146 | -0.00010311
70 | 69 | 2.5243 | 0.97087 | 7.6423e-09 | 0 | 0 | 0 | 0 | 0 | 1 | -90 | 90 | -0.02467 | -0.0061935 | 0.024687 | 0.0061993
17 | 19 | 0.50435 | 0.19398 | 1.5269e-09 | 0 | 0 | 0 | 0 | 0 | 1 | -90 | 90 | 0.022949 | 0.0057558 | -0.022946 | -0.0057548
65 | 71 | 3.9378 | 1.5145 | 1.1922e-08 | 0 | 0 | 0 | 0 | 0 | 1 | -90 | 90 | -0.01948 | -0.0048835 | 0.019497 | 0.0048888
65 | 64 | 3.6681 | 1.4108 | 1.1105e-08 | 0 | 0 | 0 | 0 | 0 | 1 | -90 | 90 | 0.019257 | 0.0048276 | -0.019241 | -0.0048228
71 | 43 | 2.5971 | 0.9989 | 7.8629e-09 | 0 | 0 | 0 | 0 | 0 | 1 | -90 | 90 | -0.019497 | -0.0048888 | 0.019508 | 0.0048923
64 | 36 | 3.1219 | 1.2007 | 9.4517e-09 | 0 | 0 | 0 | 0 | 0 | 1 | -90 | 90 | 0.019241 | 0.0048228 | -0.019228 | -0.0048187
26 | 27 | 8.3427 | 3.2087 | 8.4192e-09 | 0 | 0 | 0 | 0 | 0 | 1 | -90 | 90 | 0.000255 | 6.3106e-05 | -0.00025499 | -6.3909e-05
69 | 68 | 0.58528 | 0.22511 | 1.772e-09 | 0 | 0 | 0 | 0 | 0 | 1 | -90 | 90 | -0.025409 | -0.0063803 | 0.025413 | 0.0063818
19 | 20 | 0.84068 | 0.32334 | 2.5452e-09 | 0 | 0 | 0 | 0 | 0 | 1 | -90 | 90 | 0.0221 | 0.0055428 | -0.022096 | -0.0055413
20 | 42 | 0.085457 | 0.032868 | 2.5872e-10 | 0 | 0 | 0 | 0 | 0 | 1 | -90 | 90 | 0.019991 | 0.0050138 | -0.019991 | -0.0050137
42 | 43 | 0.76059 | 0.29254 | 2.3027e-09 | 0 | 0 | 0 | 0 | 0 | 1 | -90 | 90 | 0.019991 | 0.0050137 | -0.019988 | -0.0050126
31 | 32 | 3.5517 | 1.366 | 3.5843e-09 | 0 | 0 | 0 | 0 | 0 | 1 | -90 | 90 | 0.00082633 | 0.00020677 | -0.00082631 | -0.0002071
31 | 33 | 8.9827 | 3.4549 | 9.0651e-09 | 0 | 0 | 0 | 0 | 0 | 1 | -90 | 90 | -0.0018384 | -0.00046042 | 0.0018387 | 0.00045969
33 | 35 | 1.8926 | 0.72794 | 5.73e-09 | 0 | 0 | 0 | 0 | 0 | 1 | -90 | 90 | 0.017134 | 0.0042945 | -0.017127 | -0.0042926
33 | 36 | 1.5957 | 0.61373 | 4.831e-09 | 0 | 0 | 0 | 0 | 0 | 1 | -90 | 90 | -0.018972 | -0.0047541 | 0.018979 | 0.0047562
35 | 57 | 0.57757 | 0.22214 | 1.7486e-09 | 0 | 0 | 0 | 0 | 0 | 1 | -90 | 90 | 0.016762 | 0.004201 | -0.01676 | -0.0042004
57 | 47 | 0.97217 | 0.37391 | 2.9433e-09 | 0 | 0 | 0 | 0 | 0 | 1 | -90 | 90 | 0.016429 | 0.0041174 | -0.016426 | -0.0041165
47 | 45 | 0.10927 | 0.042028 | 3.3082e-10 | 0 | 0 | 0 | 0 | 0 | 1 | -90 | 90 | 0.016225 | 0.0040663 | -0.016225 | -0.0040662
37 | 38 | 1.4561 | 0.56003 | 4.4083e-09 | 0 | 0 | 0 | 0 | 0 | 1 | -90 | 90 | -0.039976 | -0.010038 | 0.040002 | 0.010047
37 | 39 | 0.37232 | 0.1432 | 1.1272e-09 | 0 | 0 | 0 | 0 | 0 | 1 | -90 | 90 | 0.035018 | 0.0087948 | -0.035013 | -0.008793
38 | 40 | 3.7938 | 1.4592 | 1.1486e-08 | 0 | 0 | 0 | 0 | 0 | 1 | -90 | 90 | -0.041094 | -0.010321 | 0.041164 | 0.010347
39 | 41 | 1.2753 | 0.49052 | 3.8611e-09 | 0 | 0 | 0 | 0 | 0 | 1 | -90 | 90 | 0.033787 | 0.0084858 | -0.033771 | -0.00848
40 | 55 | 2.785 | 1.0712 | 8.4316e-09 | 0 | 0 | 0 | 0 | 0 | 1 | -90 | 90 | -0.041164 | -0.010347 | 0.041216 | 0.010366
41 | 66 | 1.3445 | 0.51711 | 4.0705e-09 | 0 | 0 | 0 | 0 | 0 | 1 | -90 | 90 | 0.032106 | 0.0080627 | -0.032091 | -0.0080572
55 | 60 | 0.17865 | 0.068713 | 5.4088e-10 | 0 | 0 | 0 | 0 | 0 | 1 | -90 | 90 | -0.04205 | -0.010574 | 0.042054 | 0.010575
55 | 59 | 6.6735 | 2.5667 | 6.7348e-09 | 0 | 0 | 0 | 0 | 0 | 1 | -90 | 90 | 0.0008341 | 0.0002084 | -0.00083405 | -0.00020903
66 | 67 | 0.96822 | 0.37239 | 2.9313e-09 | 0 | 0 | 0 | 0 | 0 | 1 | -90 | 90 | 0.028709 | 0.0072096 | -0.0287 | -0.0072065
60 | 97 | 1.7018 | 0.65453 | 5.1522e-09 | 0 | 0 | 0 | 0 | 0 | 1 | -90 | 90 | -0.043723 | -0.010994 | 0.043759 | 0.011007
56 | 113 | 1.6143 | 0.62087 | 1.6291e-09 | 0 | 0 | 0 | 0 | 0 | 1 | -90 | 90 | -0.0033589 | -0.00084181 | 0.0033591 | 0.00084173
113 | 114 | 1.8025 | 0.69326 | 1.819e-09 | 0 | 0 | 0 | 0 | 0 | 1 | -90 | 90 | -0.0033591 | -0.00084173 | 0.0033593 | 0.00084163
67 | 68 | 1.0832 | 0.41661 | 3.2794e-09 | 0 | 0 | 0 | 0 | 0 | 1 | -90 | 90 | 0.0287 | 0.0072065 | -0.02869 | -0.0072031
44 | 45 | 1.0541 | 0.40542 | 3.1913e-09 | 0 | 0 | 0 | 0 | 0 | 1 | -90 | 90 | -0.015925 | -0.0039909 | 0.015928 | 0.0039918
44 | 46 | 1.9154 | 0.73668 | 3.8659e-09 | 0 | 0 | 0 | 0 | 0 | 1 | -90 | 90 | 0.013628 | 0.0034152 | -0.013624 | -0.0034141
46 | 48 | 2.206 | 0.84846 | 2.2262e-09 | 0 | 0 | 0 | 0 | 0 | 1 | -90 | 90 | 0.0040636 | 0.0010183 | -0.0040632 | -0.0010184
46 | 49 | 2.0645 | 0.79405 | 4.1669e-09 | 0 | 0 | 0 | 0 | 0 | 1 | -90 | 90 | 0.0095604 | 0.0023958 | -0.0095583 | -0.0023953
49 | 63 | 4.9901 | 1.9193 | 5.0358e-09 | 0 | 0 | 0 | 0 | 0 | 1 | -90 | 90 | 0.0050823 | 0.0012735 | -0.0050809 | -0.0012734
50 | 51 | 3.128 | 1.2031 | 3.1567e-09 | 0 | 0 | 0 | 0 | 0 | 1 | -90 | 90 | 0.00098731 | 0.00024713 | -0.00098727 | -0.00024743
50 | 54 | 9.0125 | 3.4663 | 9.0952e-09 | 0 | 0 | 0 | 0 | 0 | 1 | -90 | 90 | -0.0025003 | -0.00062632 | 0.0025009 | 0.00062565
54 | 58 | 5.9655 | 2.2944 | 6.0202e-09 | 0 | 0 | 0 | 0 | 0 | 1 | -90 | 90 | 0.00079319 | 0.0001982 | -0.00079315 | -0.00019878
54 | 52 | 10.125 | 3.8942 | 1.0218e-08 | 0 | 0 | 0 | 0 | 0 | 1 | -90 | 90 | -0.0032941 | -0.00082385 | 0.0032952 | 0.00082329
52 | 53 | 2.6978 | 1.0376 | 2.7225e-09 | 0 | 0 | 0 | 0 | 0 | 1 | -90 | 90 | -0.0032952 | -0.00082329 | 0.0032955 | 0.00082314
53 | 108 | 3.997 | 1.5373 | 4.0337e-09 | 0 | 0 | 0 | 0 | 0 | 1 | -90 | 90 | -0.0051467 | -0.0012866 | 0.0051479 | 0.0012866
53 | 117 | 2.4114 | 0.92746 | 2.4335e-09 | 0 | 0 | 0 | 0 | 0 | 1 | -90 | 90 | 0.0018512 | 0.00046343 | -0.0018511 | -0.00046363
108 | 107 | 3.4199 | 1.3153 | 3.4513e-09 | 0 | 0 | 0 | 0 | 0 | 1 | -90 | 90 | -0.0062398 | -0.0015603 | 0.0062413 | 0.0015605
117 | 116 | 2.9949 | 1.1519 | 3.0224e-09 | 0 | 0 | 0 | 0 | 0 | 1 | -90 | 90 | 0.0010818 | 0.00027084 | -0.0010818 | -0.00027112
107 | 109 | 2.9625 | 1.1394 | 2.9897e-09 | 0 | 0 | 0 | 0 | 0 | 1 | -90 | 90 | -0.0074657 | -0.0018674 | 0.0074675 | 0.0018677
97 | 94 | 1.0499 | 0.40383 | 3.1787e-09 | 0 | 0 | 0 | 0 | 0 | 1 | -90 | 90 | -0.045681 | -0.011489 | 0.045705 | 0.011497
114 | 112 | 3.4332 | 1.3205 | 3.4647e-09 | 0 | 0 | 0 | 0 | 0 | 1 | -90 | 90 | -0.0045567 | -0.0011417 | 0.0045575 | 0.0011417
94 | 96 | 2.4597 | 0.94606 | 2.4823e-09 | 0 | 0 | 0 | 0 | 0 | 1 | -90 | 90 | 0.0072888 | 0.0018267 | -0.0072874 | -0.0018263
94 | 92 | 0.90506 | 0.3481 | 2.7401e-09 | 0 | 0 | 0 | 0 | 0 | 1 | -90 | 90 | -0.052993 | -0.013324 | 0.053021 | 0.013334
72 | 73 | 6.6987 | 2.5764 | 6.7602e-09 | 0 | 0 | 0 | 0 | 0 | 1 | -90 | 90 | 0.0068663 | 0.0017202 | -0.0068628 | -0.0017195
72 | 74 | 1.1236 | 0.43216 | 1.1339e-09 | 0 | 0 | 0 | 0 | 0 | 1 | -90 | 90 | -0.01595 | -0.0039968 | 0.015953 | 0.0039979
73 | 75 | 3.1994 | 1.2305 | 3.2288e-09 | 0 | 0 | 0 | 0 | 0 | 1 | -90 | 90 | 0.0050968 | 0.0012768 | -0.0050959 | -0.0012768
74 | 76 | 1.1316 | 0.43524 | 1.142e-09 | 0 | 0 | 0 | 0 | 0 | 1 | -90 | 90 | -0.02604 | -0.0065263 | 0.026049 | 0.0065296
74 | 77 | 3.8163 | 1.4678 | 3.8513e-09 | 0 | 0 | 0 | 0 | 0 | 1 | -90 | 90 | 0.010087 | 0.0025285 | -0.010083 | -0.0025271
75 | 78 | 1.9595 | 0.75364 | 1.9775e-09 | 0 | 0 | 0 | 0 | 0 | 1 | -90 | 90 | 0.0042948 | 0.001076 | -0.0042944 | -0.001076
76 | 148 | 3.1936 | 1.2283 | 3.2229e-09 | 0 | 0 | 0 | 0 | 0 | 1 | -90 | 90 | -0.027462 | -0.0068837 | 0.027489 | 0.0068939
77 | 125 | 0.13414 | 0.051594 | 1.3538e-10 | 0 | 0 | 0 | 0 | 0 | 1 | -90 | 90 | 0.0071976 | 0.001804 | -0.0071976 | -0.0018039
78 | 79 | 3.0255 | 1.1637 | 3.0533e-09 | 0 | 0 | 0 | 0 | 0 | 1 | -90 | 90 | 0.0022672 | 0.00056796 | -0.002267 | -0.00056818
148 | 146 | 2.2797 | 0.87681 | 2.3006e-09 | 0 | 0 | 0 | 0 | 0 | 1 | -90 | 90 | -0.02939 | -0.0073702 | 0.029412 | 0.0073785
146 | 145 | 1.3705 | 0.52712 | 1.3831e-09 | 0 | 0 | 0 | 0 | 0 | 1 | -90 | 90 | -0.030797 | -0.0077257 | 0.030812 | 0.0077312
81 | 82 | 4.8313 | 1.8582 | 4.8756e-09 | 0 | 0 | 0 | 0 | 0 | 1 | -90 | 90 | 0.0036876 | 0.00092356 | -0.0036869 | -0.00092377
81 | 83 | 2.7277 | 1.0491 | 2.7528e-09 | 0 | 0 | 0 | 0 | 0 | 1 | -90 | 90 | -0.0052456 | -0.001314 | 0.0052464 | 0.0013141
82 | 84 | 1.9548 | 0.75184 | 1.9727e-09 | 0 | 0 | 0 | 0 | 0 | 1 | -90 | 90 | 0.0027644 | 0.00069256 | -0.0027643 | -0.00069269
83 | 85 | 3.2351 | 1.2443 | 9.7945e-09 | 0 | 0 | 0 | 0 | 0 | 1 | -90 | 90 | -0.084742 | -0.021345 | 0.084992 | 0.02144
83 | 86 | 2.3492 | 0.90353 | 7.1122e-09 | 0 | 0 | 0 | 0 | 0 | 1 | -90 | 90 | 0.079496 | 0.020031 | -0.079336 | -0.019971
84 | 106 | 0.94826 | 0.36472 | 9.5697e-10 | 0 | 0 | 0 | 0 | 0 | 1 | -90 | 90 | 0.0007902 | 0.00019795 | -0.00079019 | -0.00019804
85 | 89 | 2.6709 | 1.0272 | 2.6954e-09 | 0 | 0 | 0 | 0 | 0 | 1 | -90 | 90 | 0.016169 | 0.0040493 | -0.016161 | -0.0040467
85 | 100 | 0.76423 | 0.29393 | 2.3137e-09 | 0 | 0 | 0 | 0 | 0 | 1 | -90 | 90 | -0.10116 | -0.02549 | 0.10124 | 0.025521
86 | 111 | 1.0129 | 0.38958 | 3.0666e-09 | 0 | 0 | 0 | 0 | 0 | 1 | -90 | 90 | 0.079336 | 0.019971 | -0.079267 | -0.019945
89 | 91 | 2.9827 | 1.1472 | 3.0101e-09 | 0 | 0 | 0 | 0 | 0 | 1 | -90 | 90 | 0.0031851 | 0.00079772 | -0.0031848 | -0.0007979
89 | 87 | 2.2082 | 0.84931 | 2.2285e-09 | 0 | 0 | 0 | 0 | 0 | 1 | -90 | 90 | 0.012976 | 0.003249 | -0.012972 | -0.0032477
100 | 99 | 0.82252 | 0.31636 | 2.4902e-09 | 0 | 0 | 0 | 0 | 0 | 1 | -90 | 90 | -0.103 | -0.025962 | 0.10309 | 0.025998
111 | 112 | 0.72244 | 0.27786 | 2.1872e-09 | 0 | 0 | 0 | 0 | 0 | 1 | -90 | 90 | 0.078096 | 0.019651 | -0.078048 | -0.019633
91 | 153 | 2.8751 | 1.1058 | 2.9014e-09 | 0 | 0 | 0 | 0 | 0 | 1 | -90 | 90 | 0.0013159 | 0.00032952 | -0.0013159 | -0.00032979
87 | 88 | 1.4205 | 0.54634 | 1.4335e-09 | 0 | 0 | 0 | 0 | 0 | 1 | -90 | 90 | 0.012028 | 0.0030111 | -0.012026 | -0.0030104
99 | 101 | 1.5649 | 0.60188 | 4.7378e-09 | 0 | 0 | 0 | 0 | 0 | 1 | -90 | 90 | 0.10315 | 0.026104 | -0.10297 | -0.026036
112 | 115 | 0.11323 | 0.043549 | 3.428e-10 | 0 | 0 | 0 | 0 | 0 | 1 | -90 | 90 | 0.073491 | 0.018491 | -0.073484 | -0.018489
88 | 90 | 3.2189 | 1.238 | 3.2484e-09 | 0 | 0 | 0 | 0 | 0 | 1 | -90 | 90 | 0.011135 | 0.0027872 | -0.011131 | -0.0027858
90 | 105 | 4.7654 | 1.8329 | 4.8091e-09 | 0 | 0 | 0 | 0 | 0 | 1 | -90 | 90 | 0.010441 | 0.0026129 | -0.010436 | -0.0026113
105 | 109 | 0.27708 | 0.10657 | 2.7962e-10 | 0 | 0 | 0 | 0 | 0 | 1 | -90 | 90 | 0.00919 | 0.0022991 | -0.0091898 | -0.0022991
109 | 110 | 3.2477 | 1.2491 | 3.2775e-09 | 0 | 0 | 0 | 0 | 0 | 1 | -90 | 90 | 0.0017223 | 0.00043131 | -0.0017222 | -0.0004316
92 | 93 | 1.3671 | 0.52582 | 4.1391e-09 | 0 | 0 | 0 | 0 | 0 | 1 | -90 | 90 | -0.054495 | -0.013704 | 0.054539 | 0.01372
93 | 95 | 1.3711 | 0.52733 | 4.1509e-09 | 0 | 0 | 0 | 0 | 0 | 1 | -90 | 90 | -0.060296 | -0.015163 | 0.060351 | 0.015184
95 | 103 | 0.10074 | 0.038746 | 3.0499e-10 | 0 | 0 | 0 | 0 | 0 | 1 | -90 | 90 | -0.066954 | -0.016839 | 0.066959 | 0.016841
96 | 98 | 0.62782 | 0.24147 | 6.3358e-10 | 0 | 0 | 0 | 0 | 0 | 1 | -90 | 90 | 0.004104 | 0.0010285 | -0.0041039 | -0.0010285
103 | 104 | 1.5465 | 0.59482 | 4.6822e-09 | 0 | 0 | 0 | 0 | 0 | 1 | -90 | 90 | -0.068037 | -0.017111 | 0.068114 | 0.01714
104 | 115 | 0.38643 | 0.14863 | 1.1699e-09 | 0 | 0 | 0 | 0 | 0 | 1 | -90 | 90 | -0.071103 | -0.017889 | 0.071124 | 0.017897
101 | 102 | 0.8713 | 0.33511 | 2.6379e-09 | 0 | 0 | 0 | 0 | 0 | 1 | -90 | 90 | 0.098986 | 0.025038 | -0.098894 | -0.025003
102 | 119 | 0.48481 | 0.18647 | 1.4678e-09 | 0 | 0 | 0 | 0 | 0 | 1 | -90 | 90 | 0.096782 | 0.024474 | -0.096733 | -0.024455
119 | 139 | 0.43944 | 0.16901 | 1.3304e-09 | 0 | 0 | 0 | 0 | 0 | 1 | -90 | 90 | 0.095567 | 0.024163 | -0.095524 | -0.024146
139 | 138 | 2.3049 | 0.88649 | 6.9781e-09 | 0 | 0 | 0 | 0 | 0 | 1 | -90 | 90 | 0.092782 | 0.023459 | -0.092569 | -0.023378
110 | 118 | 0.2742 | 0.10546 | 2.7672e-10 | 0 | 0 | 0 | 0 | 0 | 1 | -90 | 90 | 0.0010051 | 0.00025187 | -0.0010051 | -0.0002519
138 | 128 | 1.6395 | 0.63056 | 4.9635e-09 | 0 | 0 | 0 | 0 | 0 | 1 | -90 | 90 | 0.086755 | 0.021921 | -0.086622 | -0.02187
120 | 121 | 1.2281 | 0.47235 | 3.7181e-09 | 0 | 0 | 0 | 0 | 0 | 1 | -90 | 90 | 0.078296 | 0.019735 | -0.078214 | -0.019704
120 | 122 | 1.5644 | 0.60168 | 4.7362e-09 | 0 | 0 | 0 | 0 | 0 | 1 | -90 | 90 | -0.079047 | -0.019923 | 0.079153 | 0.019963
121 | 123 | 1.1917 | 0.45835 | 3.608e-09 | 0 | 0 | 0 | 0 | 0 | 1 | -90 | 90 | 0.07683 | 0.019357 | -0.076754 | -0.019328
122 | 124 | 0.40196 | 0.1546 | 1.2169e-09 | 0 | 0 | 0 | 0 | 0 | 1 | -90 | 90 | -0.079153 | -0.019963 | 0.079181 | 0.019974
123 | 155 | 1.0228 | 0.39338 | 3.0965e-09 | 0 | 0 | 0 | 0 | 0 | 1 | -90 | 90 | 0.075481 | 0.019009 | -0.075417 | -0.018984
124 | 126 | 1.7546 | 0.67484 | 5.3121e-09 | 0 | 0 | 0 | 0 | 0 | 1 | -90 | 90 | -0.079181 | -0.019974 | 0.0793 | 0.020019
155 | 154 | 0.051719 | 0.019892 | 1.5658e-10 | 0 | 0 | 0 | 0 | 0 | 1 | -90 | 90 | 0.07383 | 0.018587 | -0.073827 | -0.018586
126 | 127 | 0.18 | 0.069231 | 5.4495e-10 | 0 | 0 | 0 | 0 | 0 | 1 | -90 | 90 | -0.080639 | -0.020355 | 0.080652 | 0.02036
154 | 156 | 1.1616 | 0.44678 | 3.5169e-09 | 0 | 0 | 0 | 0 | 0 | 1 | -90 | 90 | 0.072462 | 0.018243 | -0.072395 | -0.018218
127 | 128 | 1.5108 | 0.5811 | 4.5741e-09 | 0 | 0 | 0 | 0 | 0 | 1 | -90 | 90 | -0.082649 | -0.02086 | 0.082761 | 0.020903
129 | 130 | 0.4356 | 0.16754 | 1.3188e-09 | 0 | 0 | 0 | 0 | 0 | 1 | -90 | 90 | -0.059055 | -0.014847 | 0.059072 | 0.014853
129 | 131 | 0.89178 | 0.34299 | 2.6999e-09 | 0 | 0 | 0 | 0 | 0 | 1 | -90 | 90 | 0.05787 | 0.01455 | -0.057837 | -0.014537
130 | 132 | 0.71842 | 0.27632 | 2.175e-09 | 0 | 0 | 0 | 0 | 0 | 1 | -90 | 90 | -0.061734 | -0.01552 | 0.061764 | 0.015532
131 | 133 | 1.3203 | 0.50779 | 3.9971e-09 | 0 | 0 | 0 | 0 | 0 | 1 | -90 | 90 | 0.055577 | 0.013971 | -0.055532 | -0.013954
132 | 135 | 1.1321 | 0.43541 | 3.4273e-09 | 0 | 0 | 0 | 0 | 0 | 1 | -90 | 90 | -0.063184 | -0.015887 | 0.063234 | 0.015906
133 | 150 | 1.8674 | 0.71823 | 5.6536e-09 | 0 | 0 | 0 | 0 | 0 | 1 | -90 | 90 | 0.054116 | 0.013599 | -0.054055 | -0.013576
135 | 134 | 0.00036921 | 0.00014201 | 1.1178e-12 | 0 | 0 | 0 | 0 | 0 | 1 | -90 | 90 | -0.067072 | -0.016868 | 0.067072 | 0.016868
150 | 143 | 0.47474 | 0.18259 | 1.4373e-09 | 0 | 0 | 0 | 0 | 0 | 1 | -90 | 90 | 0.054055 | 0.013576 | -0.05404 | -0.013571
134 | 136 | 1.1277 | 0.43373 | 3.4141e-09 | 0 | 0 | 0 | 0 | 0 | 1 | -90 | 90 | -0.068465 | -0.017218 | 0.068524 | 0.01724
143 | 141 | 0.046601 | 0.017923 | 1.4109e-10 | 0 | 0 | 0 | 0 | 0 | 1 | -90 | 90 | 0.051951 | 0.013047 | -0.05195 | -0.013047
136 | 137 | 0.82236 | 0.31629 | 2.4897e-09 | 0 | 0 | 0 | 0 | 0 | 1 | -90 | 90 | -0.069801 | -0.01756 | 0.069845 | 0.017576
137 | 156 | 0.35339 | 0.13592 | 1.0699e-09 | 0 | 0 | 0 | 0 | 0 | 1 | -90 | 90 | -0.071247 | -0.017928 | 0.071267 | 0.017935
140 | 141 | 1.2746 | 0.49022 | 3.8588e-09 | 0 | 0 | 0 | 0 | 0 | 1 | -90 | 90 | -0.048759 | -0.012243 | 0.048793 | 0.012255
140 | 142 | 1.1181 | 0.43004 | 3.3851e-09 | 0 | 0 | 0 | 0 | 0 | 1 | -90 | 90 | 0.046373 | 0.011645 | -0.046347 | -0.011635
142 | 144 | 0.032392 | 0.012459 | 9.8068e-11 | 0 | 0 | 0 | 0 | 0 | 1 | -90 | 90 | 0.043556 | 0.010935 | -0.043555 | -0.010935
144 | 151 | 1.1398 | 0.43837 | 3.4507e-09 | 0 | 0 | 0 | 0 | 0 | 1 | -90 | 90 | 0.041135 | 0.010329 | -0.041114 | -0.010321
151 | 152 | 0.3664 | 0.14092 | 1.1093e-09 | 0 | 0 | 0 | 0 | 0 | 1 | -90 | 90 | 0.039285 | 0.0098625 | -0.039279 | -0.0098602
152 | 149 | 0.73664 | 0.28332 | 2.2302e-09 | 0 | 0 | 0 | 0 | 0 | 1 | -90 | 90 | 0.037147 | 0.0093259 | -0.037136 | -0.0093217
145 | 147 | 2.5048 | 0.96337 | 2.5278e-09 | 0 | 0 | 0 | 0 | 0 | 1 | -90 | 90 | -0.032717 | -0.0082086 | 0.032747 | 0.0082199
147 | 149 | 1.0622 | 0.40855 | 1.072e-09 | 0 | 0 | 0 | 0 | 0 | 1 | -90 | 90 | -0.035112 | -0.0088127 | 0.035127 | 0.0088182