## bus_data
BUS_I | BUS_TYPE | Pd | Qd | Gs | Bs | area | Vm | Va | baseKV | zone | Vmax | Vmin
1 | 1 | 0.00086416 | 0.00021658 | 0 | 0 | 1 | 0.97529 | -0.1734 | 0.4 | 1 | 1.1 | 0.9
2 | 1 | 0 | 0 | 0 | 0 | 1 | 0.9754 | -0.17261 | 0.4 | 1 | 1.1 | 0.9
3 | 1 | 0 | 0 | 0 | 0 | 1 | 0.97491 | -0.17612 | 0.4 | 1 | 1.1 | 0.9
4 | 1 | 0 | 0 | 0 | 0 | 1 | 0.9753 | -0.17329 | 0.4 | 1 | 1.1 | 0.9
5 | 1 | 0 | 0 | 0 | 0 | 1 | 0.97694 | -0.16151 | 0.4 | 1 | 1.1 | 0.9
6 | 1 | 0 | 0 | 0 | 0 | 1 | 0.97397 | -0.18282 | 0.4 | 1 | 1.1 | 0.9
24 | 1 | 0.0088733 | 0.0022239 | 0 | 0 | 1 | 0.97429 | -0.18055 | 0.4 | 1 | 1.1 | 0.9
23 | 1 | 0.079365 | 0.019891 | 0 | 0 | 1 | 0.97761 | -0.15675 | 0.4 | 1 | 1.1 | 0.9
7 | 1 | 0 | 0 | 0 | 0 | 1 | 0.97386 | -0.18362 | 0.4 | 1 | 1.1 | 0.9
22 | 1 | 0.0026694 | 0.000669 | 0 | 0 | 1 | 0.97372 | -0.18465 | 0.4 | 1 | 1.1 | 0.9
19 | 1 | 0.0013559 | 0.00033981 | 0 | 0 | 1 | 0.97385 | -0.18371 | 0.4 | 1 | 1.1 | 0.9
8 | 1 | 0 | 0 | 0 | 0 | 1 | 0.98726 | -0.088381 | 0.4 | 1 | 1.1 | 0.9
9 | 1 | 0 | 0 | 0 | 0 | 1 | 0.99357 | -0.044353 | 0.4 | 1 | 1.1 | 0.9
14 | 1 | 0.01408 | 0.0035287 | 0 | 0 | 1 | 0.99753 | -0.016995 | 0.4 | 1 | 1.1 | 0.9
13 | 1 | 0.0021267 | 0.00053301 | 0 | 0 | 1 | 0.97356 | -0.18577 | 0.4 | 1 | 1.1 | 0.9
20 | 1 | 0.0010539 | 0.00026413 | 0 | 0 | 1 | 0.97382 | -0.18391 | 0.4 | 1 | 1.1 | 0.9
15 | 1 | 0.018763 | 0.0047024 | 0 | 0 | 1 | 0.99884 | -0.0079948 | 0.4 | 1 | 1.1 | 0.9
10 | 1 | 0.0033317 | 0.000835 | 0 | 0 | 1 | 0.97312 | -0.18895 | 0.4 | 1 | 1.1 | 0.9
11 | 1 | 0.00097205 | 0.00024362 | 0 | 0 | 1 | 0.97319 | -0.18845 | 0.4 | 1 | 1.1 | 0.9
12 | 1 | 0.0023019 | 0.00057691 | 0 | 0 | 1 | 0.97322 | -0.18821 | 0.4 | 1 | 1.1 | 0.9
16 | 1 | 0.045229 | 0.011336 | 0 | 0 | 1 | 0.99958 | -0.0029251 | 0.4 | 1 | 1.1 | 0.9
18 | 3 | 0.032546 | 0.0081568 | 0 | 0 | 1 | 1 | 0 | 0.4 | 1 | 1.1 | 0.9

## generator_data
GEN_BUS | PG | QG | QMAX | QMIN | VG | MBASE | GEN_STATUS | PMAX | PMIN
18 | 0.21598 | 0.05445 | 10 | -10 | 1 | 100 | 1 | 10 | 0

## branch_data
F_BUS | T_BUS | BR_R | BR_X | BR_B | RATE_A | RATE_B | RATE_C | TAP | SHIFT | BR_STATUS | ANGMIN | ANGMAX | P_in | Q_in | P_out | Q_out
1 | 2 | 0.66347 | 0.25518 | 6.6956e-10 | 0 | 0 | 0 | 0 | 0 | 1 | -90 | 90 | -0.014701 | -0.0036853 | 0.014702 | 0.0036858
1 | 3 | 2.4352 | 0.93663 | 2.4576e-09 | 0 | 0 | 0 | 0 | 0 | 1 | -90 | 90 | 0.013836 | 0.0034687 | -0.013831 | -0.0034669
2 | 4 | 0.9555 | 0.3675 | 9.6427e-10 | 0 | 0 | 0 | 0 | 0 | 1 | -90 | 90 | 0.0088829 | 0.0022266 | -0.0088821 | -0.0022263
2 | 5 | 5.8426 | 2.2471 | 5.8962e-09 | 0 | 0 | 0 | 0 | 0 | 1 | -90 | 90 | -0.023585 | -0.0059124 | 0.023621 | 0.0059258
3 | 6 | 6.0007 | 2.3079 | 6.0557e-09 | 0 | 0 | 0 | 0 | 0 | 1 | -90 | 90 | 0.013831 | 0.0034669 | -0.013818 | -0.0034626
4 | 24 | 10.1188 | 3.8918 | 1.0212e-08 | 0 | 0 | 0 | 0 | 0 | 1 | -90 | 90 | 0.0088821 | 0.0022263 | -0.0088732 | -0.0022239
5 | 23 | 2.5131 | 0.96657 | 2.5362e-09 | 0 | 0 | 0 | 0 | 0 | 1 | -90 | 90 | -0.023621 | -0.0059258 | 0.023637 | 0.0059315
6 | 7 | 4.0973 | 1.5759 | 4.1348e-09 | 0 | 0 | 0 | 0 | 0 | 1 | -90 | 90 | 0.00241 | 0.00060341 | -0.0024097 | -0.0006037
6 | 22 | 1.9725 | 0.75864 | 1.9906e-09 | 0 | 0 | 0 | 0 | 0 | 1 | -90 | 90 | 0.011408 | 0.0028592 | -0.011405 | -0.0028583
23 | 8 | 8.3491 | 3.2112 | 8.4257e-09 | 0 | 0 | 0 | 0 | 0 | 1 | -90 | 90 | -0.103 | -0.025822 | 0.10399 | 0.0262
7 | 19 | 0.46053 | 0.17713 | 4.6476e-10 | 0 | 0 | 0 | 0 | 0 | 1 | -90 | 90 | 0.0024097 | 0.0006037 | -0.0024097 | -0.00060373
22 | 13 | 1.5929 | 0.61265 | 1.6075e-09 | 0 | 0 | 0 | 0 | 0 | 1 | -90 | 90 | 0.0087362 | 0.0021893 | -0.0087348 | -0.0021889
19 | 20 | 2.2816 | 0.87753 | 2.3025e-09 | 0 | 0 | 0 | 0 | 0 | 1 | -90 | 90 | 0.0010539 | 0.00026392 | -0.0010539 | -0.00026413
8 | 9 | 5.464 | 2.1015 | 5.5141e-09 | 0 | 0 | 0 | 0 | 0 | 1 | -90 | 90 | -0.10399 | -0.0262 | 0.10463 | 0.026447
9 | 14 | 3.4304 | 1.3194 | 6.9237e-09 | 0 | 0 | 0 | 0 | 0 | 1 | -90 | 90 | -0.10463 | -0.026447 | 0.10504 | 0.026602
14 | 15 | 0.99797 | 0.38383 | 2.0142e-09 | 0 | 0 | 0 | 0 | 0 | 1 | -90 | 90 | -0.11912 | -0.030131 | 0.11927 | 0.030189
13 | 12 | 4.5602 | 1.7539 | 4.602e-09 | 0 | 0 | 0 | 0 | 0 | 1 | -90 | 90 | 0.0066081 | 0.0016559 | -0.0066059 | -0.0016554
15 | 16 | 0.48547 | 0.18672 | 9.7986e-10 | 0 | 0 | 0 | 0 | 0 | 1 | -90 | 90 | -0.13803 | -0.034891 | 0.13813 | 0.034929
10 | 11 | 1.8537 | 0.71296 | 1.8707e-09 | 0 | 0 | 0 | 0 | 0 | 1 | -90 | 90 | -0.0033316 | -0.00083501 | 0.0033319 | 0.00083492
11 | 12 | 0.66892 | 0.25728 | 6.7506e-10 | 0 | 0 | 0 | 0 | 0 | 1 | -90 | 90 | -0.0043039 | -0.0010785 | 0.004304 | 0.0010785
16 | 18 | 0.21038 | 0.080914 | 4.2461e-10 | 0 | 0 | 0 | 0 | 0 | 1 | -90 | 90 | -0.18336 | -0.046265 | 0.18343 | 0.046294