## bus_data
BUS_I | BUS_TYPE | Pd | Qd | Gs | Bs | area | Vm | Va | baseKV | zone | Vmax | Vmin
1 | 1 | 0.011972 | 0.0030006 | 0 | 0 | 1 | 0.99321 | -0.047693 | 0.4 | 1 | 1.1 | 0.9
2 | 1 | 0 | 0 | 0 | 0 | 1 | 0.99364 | -0.044646 | 0.4 | 1 | 1.1 | 0.9
3 | 1 | 0.0026295 | 0.00065902 | 0 | 0 | 1 | 0.99462 | -0.037694 | 0.4 | 1 | 1.1 | 0.9
4 | 1 | 0 | 0 | 0 | 0 | 1 | 0.99361 | -0.044844 | 0.4 | 1 | 1.1 | 0.9
5 | 1 | 0 | 0 | 0 | 0 | 1 | 0.99569 | -0.030188 | 0.4 | 1 | 1.1 | 0.9
13 | 1 | 0.00029039 | 7.2778e-05 | 0 | 0 | 1 | 0.9936 | -0.044884 | 0.4 | 1 | 1.1 | 0.9
11 | 1 | 0 | 0 | 0 | 0 | 1 | 0.99676 | -0.022699 | 0.4 | 1 | 1.1 | 0.9
12 | 1 | 0.0036201 | 0.00090728 | 0 | 0 | 1 | 0.99669 | -0.023204 | 0.4 | 1 | 1.1 | 0.9
10 | 1 | 0 | 0 | 0 | 0 | 1 | 0.99711 | -0.020234 | 0.4 | 1 | 1.1 | 0.9
8 | 1 | 0.090131 | 0.022589 | 0 | 0 | 1 | 0.99841 | -0.011124 | 0.4 | 1 | 1.1 | 0.9
9 | 1 | 0.0030251 | 0.00075816 | 0 | 0 | 1 | 0.99991 | -0.00063591 | 0.4 | 1 | 1.1 | 0.9
7 | 3 | 0.088608 | 0.022207 | 0 | 0 | 1 | 1 | 0 | 0.4 | 1 | 1.1 | 0.9

## generator_data
GEN_BUS | PG | QG | QMAX | QMIN | VG | MBASE | GEN_STATUS | PMAX | PMIN
7 | 0.20052 | 0.050284 | 10 | -10 | 1 | 100 | 1 | 10 | 0

## branch_data
F_BUS | T_BUS | BR_R | BR_X | BR_B | RATE_A | RATE_B | RATE_C | TAP | SHIFT | BR_STATUS | ANGMIN | ANGMAX | P_in | Q_in | P_out | Q_out
1 | 2 | 3.2713 | 1.2582 | 3.3013e-09 | 0 | 0 | 0 | 0 | 0 | 1 | -90 | 90 | -0.011972 | -0.0030006 | 0.011977 | 0.0030022
2 | 3 | 7.2909 | 2.8042 | 7.3578e-09 | 0 | 0 | 0 | 0 | 0 | 1 | -90 | 90 | -0.012268 | -0.0030739 | 0.01228 | 0.0030777
2 | 4 | 8.6569 | 3.3296 | 8.7364e-09 | 0 | 0 | 0 | 0 | 0 | 1 | -90 | 90 | 0.0002904 | 7.1747e-05 | -0.00029039 | -7.2607e-05
3 | 5 | 6.4938 | 2.4976 | 6.5534e-09 | 0 | 0 | 0 | 0 | 0 | 1 | -90 | 90 | -0.014909 | -0.0037368 | 0.014925 | 0.0037421
4 | 13 | 1.7239 | 0.66304 | 1.7397e-09 | 0 | 0 | 0 | 0 | 0 | 1 | -90 | 90 | 0.00029039 | 7.2607e-05 | -0.00029039 | -7.2778e-05
5 | 11 | 6.4904 | 2.4963 | 6.55e-09 | 0 | 0 | 0 | 0 | 0 | 1 | -90 | 90 | -0.014925 | -0.0037421 | 0.01494 | 0.0037474
11 | 12 | 1.8025 | 0.69327 | 1.8191e-09 | 0 | 0 | 0 | 0 | 0 | 1 | -90 | 90 | 0.0036203 | 0.0009072 | -0.0036201 | -0.00090728
11 | 10 | 1.7212 | 0.662 | 1.737e-09 | 0 | 0 | 0 | 0 | 0 | 1 | -90 | 90 | -0.018561 | -0.0046546 | 0.018567 | 0.0046569
10 | 8 | 6.3713 | 2.4505 | 6.4298e-09 | 0 | 0 | 0 | 0 | 0 | 1 | -90 | 90 | -0.018567 | -0.0046569 | 0.01859 | 0.0046652
8 | 7 | 1.3311 | 0.51197 | 2.6867e-09 | 0 | 0 | 0 | 0 | 0 | 1 | -90 | 90 | -0.10872 | -0.027254 | 0.10889 | 0.027318
9 | 7 | 2.737 | 1.0527 | 2.7621e-09 | 0 | 0 | 0 | 0 | 0 | 1 | -90 | 90 | -0.0030251 | -0.00075816 | 0.0030253 | 0.00075798