## bus_data
BUS_I | BUS_TYPE | Pd | Qd | Gs | Bs | area | Vm | Va | baseKV | zone | Vmax | Vmin
1 | 1 | 0.030963 | 0.0077601 | 0 | 0 | 1 | 0.98216 | -0.12433 | 0.4 | 1 | 1.1 | 0.9
2 | 1 | 0 | 0 | 0 | 0 | 1 | 0.97875 | -0.14854 | 0.4 | 1 | 1.1 | 0.9
3 | 1 | 0 | 0 | 0 | 0 | 1 | 0.98933 | -0.073917 | 0.4 | 1 | 1.1 | 0.9
6 | 1 | 0 | 0 | 0 | 0 | 1 | 0.97625 | -0.16637 | 0.4 | 1 | 1.1 | 0.9
8 | 1 | 0.0028814 | 0.00072216 | 0 | 0 | 1 | 0.99163 | -0.057853 | 0.4 | 1 | 1.1 | 0.9
9 | 1 | 0.0077301 | 0.0019373 | 0 | 0 | 1 | 0.98915 | -0.075165 | 0.4 | 1 | 1.1 | 0.9
4 | 1 | 0 | 0 | 0 | 0 | 1 | 0.99272 | -0.050303 | 0.4 | 1 | 1.1 | 0.9
21 | 1 | 0 | 0 | 0 | 0 | 1 | 0.99318 | -0.047076 | 0.4 | 1 | 1.1 | 0.9
35 | 1 | 0.0030172 | 0.00075619 | 0 | 0 | 1 | 0.99242 | -0.052424 | 0.4 | 1 | 1.1 | 0.9
5 | 1 | 0 | 0 | 0 | 0 | 1 | 0.9737 | -0.18468 | 0.4 | 1 | 1.1 | 0.9
16 | 1 | 0 | 0 | 0 | 0 | 1 | 0.97359 | -0.18549 | 0.4 | 1 | 1.1 | 0.9
15 | 1 | 0.044669 | 0.011195 | 0 | 0 | 1 | 0.97466 | -0.17778 | 0.4 | 1 | 1.1 | 0.9
7 | 1 | 0 | 0 | 0 | 0 | 1 | 0.99643 | -0.024491 | 0.4 | 1 | 1.1 | 0.9
13 | 3 | 0 | 0 | 0 | 0 | 1 | 1 | 0 | 0.4 | 1 | 1.1 | 0.9
10 | 1 | 0.015985 | 0.0040062 | 0 | 0 | 1 | 0.98373 | -0.11314 | 0.4 | 1 | 1.1 | 0.9
19 | 1 | 0 | 0 | 0 | 0 | 1 | 0.97435 | -0.18002 | 0.4 | 1 | 1.1 | 0.9
20 | 1 | 0 | 0 | 0 | 0 | 1 | 0.97249 | -0.19335 | 0.4 | 1 | 1.1 | 0.9
18 | 1 | 0 | 0 | 0 | 0 | 1 | 0.97313 | -0.1888 | 0.4 | 1 | 1.1 | 0.9
14 | 1 | 0.0098045 | 0.0024572 | 0 | 0 | 1 | 0.97645 | -0.16494 | 0.4 | 1 | 1.1 | 0.9
24 | 1 | 0.0017781 | 0.00044563 | 0 | 0 | 1 | 0.99997 | -0.0001943 | 0.4 | 1 | 1.1 | 0.9
17 | 1 | 0.0045745 | 0.0011465 | 0 | 0 | 1 | 0.97287 | -0.19069 | 0.4 | 1 | 1.1 | 0.9
25 | 1 | 0.0039104 | 0.00098004 | 0 | 0 | 1 | 0.97292 | -0.19033 | 0.4 | 1 | 1.1 | 0.9
11 | 1 | 0.0060515 | 0.0015167 | 0 | 0 | 1 | 0.9799 | -0.14029 | 0.4 | 1 | 1.1 | 0.9
12 | 1 | 0.03453 | 0.0086541 | 0 | 0 | 1 | 0.97671 | -0.16309 | 0.4 | 1 | 1.1 | 0.9
30 | 1 | 0.011552 | 0.0028952 | 0 | 0 | 1 | 0.97233 | -0.19449 | 0.4 | 1 | 1.1 | 0.9
23 | 1 | 0.00086015 | 0.00021557 | 0 | 0 | 1 | 0.99994 | -0.00041733 | 0.4 | 1 | 1.1 | 0.9
26 | 1 | 0.001633 | 0.00040928 | 0 | 0 | 1 | 0.97291 | -0.19037 | 0.4 | 1 | 1.1 | 0.9
29 | 1 | 0.008777 | 0.0021997 | 0 | 0 | 1 | 0.97181 | -0.19825 | 0.4 | 1 | 1.1 | 0.9
34 | 1 | 0.0028666 | 0.00071843 | 0 | 0 | 1 | 0.97267 | -0.19214 | 0.4 | 1 | 1.1 | 0.9
27 | 1 | 0 | 0 | 0 | 0 | 1 | 0.97273 | -0.1917 | 0.4 | 1 | 1.1 | 0.9
33 | 1 | 0.0095173 | 0.0023853 | 0 | 0 | 1 | 0.97247 | -0.19351 | 0.4 | 1 | 1.1 | 0.9

## generator_data
GEN_BUS | PG | QG | QMAX | QMIN | VG | MBASE | GEN_STATUS | PMAX | PMIN
13 | 0.20548 | 0.052069 | 10 | -10 | 1 | 100 | 1 | 10 | 0

## branch_data
F_BUS | T_BUS | BR_R | BR_X | BR_B | RATE_A | RATE_B | RATE_C | TAP | SHIFT | BR_STATUS | ANGMIN | ANGMAX | P_in | Q_in | P_out | Q_out
1 | 2 | 4.8426 | 1.8625 | 4.887e-09 | 0 | 0 | 0 | 0 | 0 | 1 | -90 | 90 | 0.063098 | 0.015879 | -0.062886 | -0.015798
1 | 3 | 6.8185 | 2.6225 | 6.881e-09 | 0 | 0 | 0 | 0 | 0 | 1 | -90 | 90 | -0.094061 | -0.023639 | 0.094726 | 0.023894
2 | 6 | 3.5449 | 1.3634 | 3.5775e-09 | 0 | 0 | 0 | 0 | 0 | 1 | -90 | 90 | 0.062886 | 0.015798 | -0.06273 | -0.015738
3 | 8 | 2.0262 | 0.7793 | 2.0448e-09 | 0 | 0 | 0 | 0 | 0 | 1 | -90 | 90 | -0.10246 | -0.025832 | 0.10269 | 0.02592
3 | 9 | 2.057 | 0.79115 | 2.0759e-09 | 0 | 0 | 0 | 0 | 0 | 1 | -90 | 90 | 0.0077314 | 0.0019377 | -0.0077301 | -0.0019373
6 | 15 | 2.2576 | 0.86833 | 2.2784e-09 | 0 | 0 | 0 | 0 | 0 | 1 | -90 | 90 | 0.06273 | 0.015738 | -0.062631 | -0.015701
8 | 21 | 1.3268 | 0.51031 | 2.678e-09 | 0 | 0 | 0 | 0 | 0 | 1 | -90 | 90 | -0.10557 | -0.026642 | 0.10573 | 0.026704
4 | 21 | 13.682 | 5.2623 | 1.3808e-08 | 0 | 0 | 0 | 0 | 0 | 1 | -90 | 90 | -0.0030181 | -0.00075564 | 0.0030195 | 0.00075479
4 | 35 | 9.0116 | 3.466 | 9.0943e-09 | 0 | 0 | 0 | 0 | 0 | 1 | -90 | 90 | 0.0030181 | 0.00075564 | -0.0030172 | -0.00075619
21 | 13 | 5.6792 | 2.1843 | 1.1463e-08 | 0 | 0 | 0 | 0 | 0 | 1 | -90 | 90 | -0.10875 | -0.027458 | 0.10947 | 0.027736
5 | 16 | 0.55744 | 0.2144 | 5.6256e-10 | 0 | 0 | 0 | 0 | 0 | 1 | -90 | 90 | 0.017946 | 0.0044994 | -0.017944 | -0.0044987
5 | 15 | 4.7563 | 1.8293 | 4.7999e-09 | 0 | 0 | 0 | 0 | 0 | 1 | -90 | 90 | -0.017946 | -0.0044994 | 0.017963 | 0.0045056
16 | 25 | 3.3324 | 1.2817 | 3.363e-09 | 0 | 0 | 0 | 0 | 0 | 1 | -90 | 90 | 0.017944 | 0.0044987 | -0.017932 | -0.0044944
7 | 13 | 3.4806 | 1.3387 | 3.5126e-09 | 0 | 0 | 0 | 0 | 0 | 1 | -90 | 90 | -0.093043 | -0.023549 | 0.093366 | 0.023673
7 | 10 | 12.3951 | 4.7673 | 1.2509e-08 | 0 | 0 | 0 | 0 | 0 | 1 | -90 | 90 | 0.093043 | 0.023549 | -0.091893 | -0.023108
13 | 24 | 0.95821 | 0.36854 | 9.6701e-10 | 0 | 0 | 0 | 0 | 0 | 1 | -90 | 90 | 0.0026383 | 0.00066081 | -0.0026383 | -0.00066088
10 | 11 | 4.5251 | 1.7404 | 4.5666e-09 | 0 | 0 | 0 | 0 | 0 | 1 | -90 | 90 | 0.075908 | 0.019102 | -0.075622 | -0.018992
19 | 20 | 8.0942 | 3.1131 | 8.1684e-09 | 0 | 0 | 0 | 0 | 0 | 1 | -90 | 90 | 0.020374 | 0.005111 | -0.020336 | -0.0050973
19 | 18 | 23.6529 | 9.0973 | 2.387e-08 | 0 | 0 | 0 | 0 | 0 | 1 | -90 | 90 | 0.0045812 | 0.0011463 | -0.0045756 | -0.0011465
19 | 14 | 7.4959 | 2.883 | 7.5646e-09 | 0 | 0 | 0 | 0 | 0 | 1 | -90 | 90 | -0.024955 | -0.0062573 | 0.025007 | 0.0062767
20 | 30 | 0.68634 | 0.26398 | 6.9264e-10 | 0 | 0 | 0 | 0 | 0 | 1 | -90 | 90 | 0.020336 | 0.0050973 | -0.020333 | -0.0050962
18 | 17 | 5.0851 | 1.9558 | 5.1318e-09 | 0 | 0 | 0 | 0 | 0 | 1 | -90 | 90 | 0.0045756 | 0.0011465 | -0.0045745 | -0.0011465
14 | 12 | 0.6608 | 0.25415 | 6.6686e-10 | 0 | 0 | 0 | 0 | 0 | 1 | -90 | 90 | -0.034812 | -0.008734 | 0.034821 | 0.0087373
24 | 23 | 3.3723 | 1.297 | 3.4032e-09 | 0 | 0 | 0 | 0 | 0 | 1 | -90 | 90 | 0.00086017 | 0.00021524 | -0.00086015 | -0.00021557
25 | 26 | 0.034316 | 0.013199 | 3.4631e-11 | 0 | 0 | 0 | 0 | 0 | 1 | -90 | 90 | 0.014022 | 0.0035143 | -0.014021 | -0.0035143
11 | 12 | 4.1024 | 1.5779 | 4.1401e-09 | 0 | 0 | 0 | 0 | 0 | 1 | -90 | 90 | 0.06957 | 0.017476 | -0.069351 | -0.017391
30 | 29 | 5.2708 | 2.0272 | 5.3192e-09 | 0 | 0 | 0 | 0 | 0 | 1 | -90 | 90 | 0.0087814 | 0.002201 | -0.0087768 | -0.0021997
26 | 27 | 1.3209 | 0.50805 | 1.333e-09 | 0 | 0 | 0 | 0 | 0 | 1 | -90 | 90 | 0.012388 | 0.003105 | -0.012386 | -0.0031043
34 | 27 | 1.8861 | 0.72543 | 1.9034e-09 | 0 | 0 | 0 | 0 | 0 | 1 | -90 | 90 | -0.0028665 | -0.00071844 | 0.0028667 | 0.00071833
27 | 33 | 2.348 | 0.90308 | 2.3696e-09 | 0 | 0 | 0 | 0 | 0 | 1 | -90 | 90 | 0.0095195 | 0.002386 | -0.0095171 | -0.0023853