## bus_data
BUS_I | BUS_TYPE | Pd | Qd | Gs | Bs | area | Vm | Va | baseKV | zone | Vmax | Vmin
1 | 1 | 0.042416 | 0.010631 | 0 | 0 | 1 | 0.97847 | -0.15099 | 0.4 | 1 | 1.1 | 0.9
2 | 1 | 0 | 0 | 0 | 0 | 1 | 0.98015 | -0.139 | 0.4 | 1 | 1.1 | 0.9
4 | 1 | 0 | 0 | 0 | 0 | 1 | 0.98407 | -0.11119 | 0.4 | 1 | 1.1 | 0.9
28 | 1 | 0.0020858 | 0.00052275 | 0 | 0 | 1 | 0.98639 | -0.094785 | 0.4 | 1 | 1.1 | 0.9
5 | 1 | 0 | 0 | 0 | 0 | 1 | 0.99058 | -0.065422 | 0.4 | 1 | 1.1 | 0.9
6 | 1 | 0 | 0 | 0 | 0 | 1 | 0.99337 | -0.045952 | 0.4 | 1 | 1.1 | 0.9
18 | 1 | 0 | 0 | 0 | 0 | 1 | 0.99293 | -0.049158 | 0.4 | 1 | 1.1 | 0.9
7 | 3 | 0 | 0 | 0 | 0 | 1 | 1 | 0 | 0.4 | 1 | 1.1 | 0.9
24 | 1 | 0.00014266 | 3.5753e-05 | 0 | 0 | 1 | 0.99314 | -0.047565 | 0.4 | 1 | 1.1 | 0.9
33 | 1 | 0.010122 | 0.0025367 | 0 | 0 | 1 | 0.99754 | -0.017018 | 0.4 | 1 | 1.1 | 0.9
8 | 1 | 0 | 0 | 0 | 0 | 1 | 0.99051 | -0.065899 | 0.4 | 1 | 1.1 | 0.9
30 | 1 | 0.0033201 | 0.0008321 | 0 | 0 | 1 | 0.98694 | -0.090801 | 0.4 | 1 | 1.1 | 0.9
29 | 1 | 0.016238 | 0.0040697 | 0 | 0 | 1 | 0.99092 | -0.063024 | 0.4 | 1 | 1.1 | 0.9
9 | 1 | 0 | 0 | 0 | 0 | 1 | 0.99205 | -0.055159 | 0.4 | 1 | 1.1 | 0.9
13 | 1 | 0 | 0 | 0 | 0 | 1 | 0.99222 | -0.053957 | 0.4 | 1 | 1.1 | 0.9
10 | 1 | 0 | 0 | 0 | 0 | 1 | 0.98495 | -0.10473 | 0.4 | 1 | 1.1 | 0.9
31 | 1 | 0.00078931 | 0.00019782 | 0 | 0 | 1 | 0.98422 | -0.10989 | 0.4 | 1 | 1.1 | 0.9
11 | 1 | 0 | 0 | 0 | 0 | 1 | 0.99299 | -0.048662 | 0.4 | 1 | 1.1 | 0.9
12 | 1 | 0 | 0 | 0 | 0 | 1 | 0.99302 | -0.048433 | 0.4 | 1 | 1.1 | 0.9
21 | 1 | 0.00083604 | 0.00020953 | 0 | 0 | 1 | 0.99295 | -0.048878 | 0.4 | 1 | 1.1 | 0.9
22 | 1 | 0.00057349 | 0.00014373 | 0 | 0 | 1 | 0.99283 | -0.049735 | 0.4 | 1 | 1.1 | 0.9
17 | 1 | 0 | 0 | 0 | 0 | 1 | 0.99507 | -0.034152 | 0.4 | 1 | 1.1 | 0.9
34 | 1 | 0.06333 | 0.015872 | 0 | 0 | 1 | 0.98657 | -0.09385 | 0.4 | 1 | 1.1 | 0.9
14 | 1 | 0 | 0 | 0 | 0 | 1 | 0.97154 | -0.2 | 0.4 | 1 | 1.1 | 0.9
38 | 1 | 0.033359 | 0.0083606 | 0 | 0 | 1 | 0.97048 | -0.20767 | 0.4 | 1 | 1.1 | 0.9
15 | 1 | 0 | 0 | 0 | 0 | 1 | 0.97947 | -0.14339 | 0.4 | 1 | 1.1 | 0.9
32 | 1 | 0.0034092 | 0.00085443 | 0 | 0 | 1 | 0.98271 | -0.1205 | 0.4 | 1 | 1.1 | 0.9
16 | 1 | 0 | 0 | 0 | 0 | 1 | 0.99142 | -0.059721 | 0.4 | 1 | 1.1 | 0.9
37 | 1 | 0.00828 | 0.0020752 | 0 | 0 | 1 | 0.99115 | -0.06161 | 0.4 | 1 | 1.1 | 0.9
26 | 1 | 0 | 0 | 0 | 0 | 1 | 0.99201 | -0.055522 | 0.4 | 1 | 1.1 | 0.9
36 | 1 | 0.00067215 | 0.00016846 | 0 | 0 | 1 | 0.99288 | -0.049534 | 0.4 | 1 | 1.1 | 0.9
20 | 1 | 0 | 0 | 0 | 0 | 1 | 0.99291 | -0.049159 | 0.4 | 1 | 1.1 | 0.9
23 | 1 | 0 | 0 | 0 | 0 | 1 | 0.99269 | -0.050756 | 0.4 | 1 | 1.1 | 0.9
35 | 1 | 0.010632 | 0.0026646 | 0 | 0 | 1 | 0.98634 | -0.095507 | 0.4 | 1 | 1.1 | 0.9
27 | 1 | 0.00065405 | 0.00016392 | 0 | 0 | 1 | 0.99214 | -0.054591 | 0.4 | 1 | 1.1 | 0.9
19 | 1 | 0.001503 | 0.00037669 | 0 | 0 | 1 | 0.9929 | -0.04925 | 0.4 | 1 | 1.1 | 0.9
25 | 1 | 0 | 0 | 0 | 0 | 1 | 0.99246 | -0.052395 | 0.4 | 1 | 1.1 | 0.9

## generator_data
GEN_BUS | PG | QG | QMAX | QMIN | VG | MBASE | GEN_STATUS | PMAX | PMIN
7 | 0.20164 | 0.050954 | 10 | -10 | 1 | 100 | 1 | 10 | 0

## branch_data
F_BUS | T_BUS | BR_R | BR_X | BR_B | RATE_A | RATE_B | RATE_C | TAP | SHIFT | BR_STATUS | ANGMIN | ANGMAX | P_in | Q_in | P_out | Q_out
1 | 2 | 3.5285 | 1.3571 | 3.5609e-09 | 0 | 0 | 0 | 0 | 0 | 1 | -90 | 90 | -0.042416 | -0.010631 | 0.042486 | 0.010657
2 | 4 | 8.2365 | 3.1679 | 8.3121e-09 | 0 | 0 | 0 | 0 | 0 | 1 | -90 | 90 | -0.042486 | -0.010657 | 0.042651 | 0.01072
4 | 28 | 4.8901 | 1.8808 | 4.935e-09 | 0 | 0 | 0 | 0 | 0 | 1 | -90 | 90 | -0.042651 | -0.01072 | 0.042749 | 0.010757
28 | 5 | 8.395 | 3.2288 | 8.472e-09 | 0 | 0 | 0 | 0 | 0 | 1 | -90 | 90 | -0.044834 | -0.01128 | 0.045019 | 0.01135
5 | 6 | 5.6049 | 2.1557 | 5.6564e-09 | 0 | 0 | 0 | 0 | 0 | 1 | -90 | 90 | -0.045019 | -0.01135 | 0.045142 | 0.011396
6 | 18 | 58.8865 | 22.6486 | 5.9427e-08 | 0 | 0 | 0 | 0 | 0 | 1 | -90 | 90 | 0.00067247 | 0.00016201 | -0.00067218 | -0.00016776
6 | 7 | 10.3841 | 3.9939 | 1.0479e-08 | 0 | 0 | 0 | 0 | 0 | 1 | -90 | 90 | -0.057824 | -0.014568 | 0.058198 | 0.014711
6 | 24 | 1.725 | 0.66347 | 1.7409e-09 | 0 | 0 | 0 | 0 | 0 | 1 | -90 | 90 | 0.012009 | 0.0030097 | -0.012007 | -0.0030089
18 | 36 | 7.1601 | 2.7539 | 7.2258e-09 | 0 | 0 | 0 | 0 | 0 | 1 | -90 | 90 | 0.00067218 | 0.00016776 | -0.00067214 | -0.00016846
7 | 33 | 1.5655 | 0.6021 | 3.1597e-09 | 0 | 0 | 0 | 0 | 0 | 1 | -90 | 90 | 0.14344 | 0.036243 | -0.1431 | -0.036112
24 | 12 | 0.94059 | 0.36177 | 9.4923e-10 | 0 | 0 | 0 | 0 | 0 | 1 | -90 | 90 | 0.011864 | 0.0029731 | -0.011863 | -0.0029727
33 | 17 | 1.6894 | 0.64976 | 3.4098e-09 | 0 | 0 | 0 | 0 | 0 | 1 | -90 | 90 | 0.13298 | 0.033575 | -0.13266 | -0.033452
8 | 30 | 7.7507 | 2.981 | 7.8218e-09 | 0 | 0 | 0 | 0 | 0 | 1 | -90 | 90 | 0.041587 | 0.010513 | -0.041442 | -0.010458
8 | 29 | 0.89845 | 0.34556 | 9.0669e-10 | 0 | 0 | 0 | 0 | 0 | 1 | -90 | 90 | -0.041587 | -0.010513 | 0.041604 | 0.010519
30 | 10 | 4.6917 | 1.8045 | 4.7347e-09 | 0 | 0 | 0 | 0 | 0 | 1 | -90 | 90 | 0.038122 | 0.0096257 | -0.038047 | -0.0095976
29 | 9 | 1.7621 | 0.67772 | 3.5565e-09 | 0 | 0 | 0 | 0 | 0 | 1 | -90 | 90 | -0.057842 | -0.014589 | 0.057906 | 0.014613
9 | 13 | 0.26955 | 0.10368 | 5.4406e-10 | 0 | 0 | 0 | 0 | 0 | 1 | -90 | 90 | -0.057906 | -0.014613 | 0.057916 | 0.014617
13 | 17 | 1.9425 | 0.74712 | 3.9207e-09 | 0 | 0 | 0 | 0 | 0 | 1 | -90 | 90 | -0.13229 | -0.033311 | 0.13266 | 0.033452
13 | 34 | 6.877 | 2.645 | 6.9401e-09 | 0 | 0 | 0 | 0 | 0 | 1 | -90 | 90 | 0.074375 | 0.018695 | -0.073964 | -0.018537
10 | 31 | 1.7331 | 0.66659 | 1.749e-09 | 0 | 0 | 0 | 0 | 0 | 1 | -90 | 90 | 0.038047 | 0.0095976 | -0.03802 | -0.0095872
31 | 32 | 3.6351 | 1.3981 | 3.6684e-09 | 0 | 0 | 0 | 0 | 0 | 1 | -90 | 90 | 0.03723 | 0.0093894 | -0.037175 | -0.0093685
11 | 12 | 1.2518 | 0.48145 | 1.2633e-09 | 0 | 0 | 0 | 0 | 0 | 1 | -90 | 90 | -0.0023392 | -0.00058584 | 0.0023393 | 0.00058575
11 | 21 | 1.1856 | 0.456 | 1.1965e-09 | 0 | 0 | 0 | 0 | 0 | 1 | -90 | 90 | 0.0023392 | 0.00058584 | -0.0023391 | -0.00058593
12 | 22 | 1.7558 | 0.67532 | 1.7719e-09 | 0 | 0 | 0 | 0 | 0 | 1 | -90 | 90 | 0.0095233 | 0.0023869 | -0.0095216 | -0.0023865
21 | 20 | 2.3995 | 0.92289 | 2.4215e-09 | 0 | 0 | 0 | 0 | 0 | 1 | -90 | 90 | 0.0015031 | 0.0003764 | -0.001503 | -0.00037662
22 | 23 | 1.4641 | 0.56311 | 1.4775e-09 | 0 | 0 | 0 | 0 | 0 | 1 | -90 | 90 | 0.0089481 | 0.0022427 | -0.0089468 | -0.0022424
34 | 35 | 1.9756 | 0.75986 | 1.9938e-09 | 0 | 0 | 0 | 0 | 0 | 1 | -90 | 90 | 0.010634 | 0.0026654 | -0.010632 | -0.0026646
14 | 38 | 2.8223 | 1.0855 | 2.8482e-09 | 0 | 0 | 0 | 0 | 0 | 1 | -90 | 90 | 0.033394 | 0.008374 | -0.033358 | -0.0083607
14 | 15 | 21.0284 | 8.0879 | 2.1221e-08 | 0 | 0 | 0 | 0 | 0 | 1 | -90 | 90 | -0.033394 | -0.0083739 | 0.033658 | 0.0084735
15 | 32 | 8.5982 | 3.307 | 8.6771e-09 | 0 | 0 | 0 | 0 | 0 | 1 | -90 | 90 | -0.033658 | -0.0084734 | 0.033766 | 0.0085141
16 | 37 | 2.9193 | 1.1228 | 2.9461e-09 | 0 | 0 | 0 | 0 | 0 | 1 | -90 | 90 | 0.0082821 | 0.0020757 | -0.00828 | -0.0020752
16 | 26 | 6.493 | 2.4973 | 6.5526e-09 | 0 | 0 | 0 | 0 | 0 | 1 | -90 | 90 | -0.0082821 | -0.0020757 | 0.008287 | 0.0020769
26 | 27 | 1.4408 | 0.55415 | 1.454e-09 | 0 | 0 | 0 | 0 | 0 | 1 | -90 | 90 | -0.008287 | -0.0020769 | 0.008288 | 0.0020772
20 | 19 | 0.77863 | 0.29947 | 7.8578e-10 | 0 | 0 | 0 | 0 | 0 | 1 | -90 | 90 | 0.001503 | 0.00037662 | -0.001503 | -0.00037669
23 | 25 | 2.3514 | 0.9044 | 2.373e-09 | 0 | 0 | 0 | 0 | 0 | 1 | -90 | 90 | 0.0089468 | 0.0022424 | -0.0089448 | -0.0022418
27 | 25 | 3.1494 | 1.2113 | 3.1783e-09 | 0 | 0 | 0 | 0 | 0 | 1 | -90 | 90 | -0.0089421 | -0.0022411 | 0.0089448 | 0.0022418