## bus_data
BUS_I | BUS_TYPE | Pd | Qd | Gs | Bs | area | Vm | Va | baseKV | zone | Vmax | Vmin
1 | 1 | 0.019691 | 0.004935 | 0 | 0 | 1 | 0.98279 | -0.12099 | 0.4 | 1 | 1.1 | 0.9
2 | 1 | 0 | 0 | 0 | 0 | 1 | 0.98396 | -0.11263 | 0.4 | 1 | 1.1 | 0.9
14 | 1 | 0 | 0 | 0 | 0 | 1 | 0.99031 | -0.067757 | 0.4 | 1 | 1.1 | 0.9
12 | 1 | 0.035303 | 0.0088477 | 0 | 0 | 1 | 0.99122 | -0.061375 | 0.4 | 1 | 1.1 | 0.9
3 | 1 | 0.0074055 | 0.001856 | 0 | 0 | 1 | 0.99214 | -0.055 | 0.4 | 1 | 1.1 | 0.9
4 | 1 | 0.0012203 | 0.00030585 | 0 | 0 | 1 | 0.99207 | -0.055499 | 0.4 | 1 | 1.1 | 0.9
5 | 1 | 0.0027294 | 0.00068405 | 0 | 0 | 1 | 0.99326 | -0.04711 | 0.4 | 1 | 1.1 | 0.9
6 | 1 | 0.003011 | 0.00075464 | 0 | 0 | 1 | 0.99205 | -0.055604 | 0.4 | 1 | 1.1 | 0.9
7 | 1 | 0 | 0 | 0 | 0 | 1 | 0.99416 | -0.040734 | 0.4 | 1 | 1.1 | 0.9
17 | 1 | 0 | 0 | 0 | 0 | 1 | 0.99448 | -0.038507 | 0.4 | 1 | 1.1 | 0.9
9 | 1 | 0.010018 | 0.0025108 | 0 | 0 | 1 | 0.99005 | -0.069769 | 0.4 | 1 | 1.1 | 0.9
16 | 1 | 0.00041727 | 0.00010458 | 0 | 0 | 1 | 0.99 | -0.07015 | 0.4 | 1 | 1.1 | 0.9
8 | 1 | 0.00049315 | 0.00012359 | 0 | 0 | 1 | 0.99074 | -0.064879 | 0.4 | 1 | 1.1 | 0.9
18 | 1 | 0.0040814 | 0.0010229 | 0 | 0 | 1 | 0.99418 | -0.040603 | 0.4 | 1 | 1.1 | 0.9
15 | 1 | 0 | 0 | 0 | 0 | 1 | 0.99568 | -0.030098 | 0.4 | 1 | 1.1 | 0.9
10 | 1 | 0.039479 | 0.0098944 | 0 | 0 | 1 | 0.99118 | -0.061782 | 0.4 | 1 | 1.1 | 0.9
19 | 1 | 0.038572 | 0.0096671 | 0 | 0 | 1 | 0.99883 | -0.0081899 | 0.4 | 1 | 1.1 | 0.9
20 | 3 | 0.0506 | 0.012682 | 0 | 0 | 1 | 1 | 0 | 0.4 | 1 | 1.1 | 0.9
13 | 1 | 0 | 0 | 0 | 0 | 1 | 0.99333 | -0.04651 | 0.4 | 1 | 1.1 | 0.9

## generator_data
GEN_BUS | PG | QG | QMAX | QMIN | VG | MBASE | GEN_STATUS | PMAX | PMIN
20 | 0.21428 | 0.05386 | 10 | -10 | 1 | 100 | 1 | 10 | 0

## branch_data
F_BUS | T_BUS | BR_R | BR_X | BR_B | RATE_A | RATE_B | RATE_C | TAP | SHIFT | BR_STATUS | ANGMIN | ANGMAX | P_in | Q_in | P_out | Q_out
1 | 2 | 5.343 | 2.055 | 5.3921e-09 | 0 | 0 | 0 | 0 | 0 | 1 | -90 | 90 | -0.019691 | -0.004935 | 0.019714 | 0.0049433
2 | 14 | 28.9058 | 11.1176 | 2.9171e-08 | 0 | 0 | 0 | 0 | 0 | 1 | -90 | 90 | -0.019714 | -0.0049433 | 0.019837 | 0.0049878
14 | 12 | 4.1387 | 1.5918 | 4.1767e-09 | 0 | 0 | 0 | 0 | 0 | 1 | -90 | 90 | -0.019837 | -0.0049878 | 0.019855 | 0.0049942
12 | 13 | 3.4647 | 1.3326 | 3.4965e-09 | 0 | 0 | 0 | 0 | 0 | 1 | -90 | 90 | -0.055157 | -0.013842 | 0.055272 | 0.013885
3 | 4 | 1.5121 | 0.58159 | 1.526e-09 | 0 | 0 | 0 | 0 | 0 | 1 | -90 | 90 | 0.0042317 | 0.0010604 | -0.0042314 | -0.0010605
3 | 5 | 8.7003 | 3.3463 | 8.7801e-09 | 0 | 0 | 0 | 0 | 0 | 1 | -90 | 90 | -0.011637 | -0.0029164 | 0.01165 | 0.0029204
4 | 6 | 0.44475 | 0.17106 | 4.4883e-10 | 0 | 0 | 0 | 0 | 0 | 1 | -90 | 90 | 0.0030111 | 0.00075461 | -0.003011 | -0.00075464
5 | 7 | 5.7041 | 2.1939 | 5.7565e-09 | 0 | 0 | 0 | 0 | 0 | 1 | -90 | 90 | -0.014379 | -0.0036045 | 0.014392 | 0.0036088
7 | 17 | 1.9951 | 0.76735 | 2.0134e-09 | 0 | 0 | 0 | 0 | 0 | 1 | -90 | 90 | -0.014392 | -0.0036088 | 0.014396 | 0.0036103
17 | 18 | 6.6118 | 2.543 | 6.6725e-09 | 0 | 0 | 0 | 0 | 0 | 1 | -90 | 90 | 0.0040826 | 0.0010227 | -0.0040814 | -0.0010229
17 | 15 | 5.8721 | 2.2585 | 5.926e-09 | 0 | 0 | 0 | 0 | 0 | 1 | -90 | 90 | -0.018479 | -0.004633 | 0.018501 | 0.0046407
9 | 16 | 11.5362 | 4.437 | 1.1642e-08 | 0 | 0 | 0 | 0 | 0 | 1 | -90 | 90 | 0.0004173 | 0.00010345 | -0.00041727 | -0.00010458
9 | 8 | 5.9819 | 2.3007 | 6.0368e-09 | 0 | 0 | 0 | 0 | 0 | 1 | -90 | 90 | -0.010435 | -0.0026142 | 0.010442 | 0.0026163
8 | 10 | 3.6194 | 1.3921 | 3.6526e-09 | 0 | 0 | 0 | 0 | 0 | 1 | -90 | 90 | -0.010936 | -0.0027399 | 0.01094 | 0.0027414
15 | 20 | 5.311 | 2.0427 | 5.3597e-09 | 0 | 0 | 0 | 0 | 0 | 1 | -90 | 90 | -0.073899 | -0.018574 | 0.07421 | 0.018693
15 | 13 | 3.8424 | 1.4779 | 3.8777e-09 | 0 | 0 | 0 | 0 | 0 | 1 | -90 | 90 | 0.055398 | 0.013934 | -0.055272 | -0.013885
10 | 19 | 13.7048 | 5.2711 | 1.3831e-08 | 0 | 0 | 0 | 0 | 0 | 1 | -90 | 90 | -0.050419 | -0.012636 | 0.050796 | 0.012779
19 | 20 | 1.1972 | 0.46044 | 1.2081e-09 | 0 | 0 | 0 | 0 | 0 | 1 | -90 | 90 | -0.089368 | -0.022446 | 0.08947 | 0.022485