## bus_data
BUS_I | BUS_TYPE | Pd | Qd | Gs | Bs | area | Vm | Va | baseKV | zone | Vmax | Vmin
1 | 1 | 0.0024625 | 0.00061716 | 0 | 0 | 1 | 0.98495 | -0.10502 | 0.4 | 1 | 1.1 | 0.9
2 | 1 | 0.0047324 | 0.0011861 | 0 | 0 | 1 | 0.98472 | -0.10666 | 0.4 | 1 | 1.1 | 0.9
3 | 1 | 0.0012329 | 0.00030899 | 0 | 0 | 1 | 0.98509 | -0.10401 | 0.4 | 1 | 1.1 | 0.9
5 | 1 | 0.000729 | 0.00018271 | 0 | 0 | 1 | 0.98531 | -0.10247 | 0.4 | 1 | 1.1 | 0.9
6 | 1 | 0.00067483 | 0.00016913 | 0 | 0 | 1 | 0.98538 | -0.10196 | 0.4 | 1 | 1.1 | 0.9
22 | 1 | 0 | 0 | 0 | 0 | 1 | 0.98123 | -0.13112 | 0.4 | 1 | 1.1 | 0.9
23 | 1 | 0.0016765 | 0.00042017 | 0 | 0 | 1 | 0.98055 | -0.13594 | 0.4 | 1 | 1.1 | 0.9
24 | 1 | 0 | 0 | 0 | 0 | 1 | 0.98106 | -0.13233 | 0.4 | 1 | 1.1 | 0.9
20 | 1 | 0.0045331 | 0.0011361 | 0 | 0 | 1 | 0.98241 | -0.12275 | 0.4 | 1 | 1.1 | 0.9
57 | 1 | 0.0041606 | 0.0010428 | 0 | 0 | 1 | 0.98099 | -0.13278 | 0.4 | 1 | 1.1 | 0.9
7 | 1 | 0 | 0 | 0 | 0 | 1 | 0.98556 | -0.1007 | 0.4 | 1 | 1.1 | 0.9
18 | 1 | 0.0011721 | 0.00029376 | 0 | 0 | 1 | 0.98554 | -0.10083 | 0.4 | 1 | 1.1 | 0.9
17 | 1 | 0 | 0 | 0 | 0 | 1 | 0.98647 | -0.094208 | 0.4 | 1 | 1.1 | 0.9
27 | 1 | 0.0012672 | 0.00031758 | 0 | 0 | 1 | 0.98635 | -0.095054 | 0.4 | 1 | 1.1 | 0.9
15 | 1 | 0.0019094 | 0.00047854 | 0 | 0 | 1 | 0.98714 | -0.089497 | 0.4 | 1 | 1.1 | 0.9
8 | 1 | 0.0027145 | 0.00068032 | 0 | 0 | 1 | 0.98726 | -0.088532 | 0.4 | 1 | 1.1 | 0.9
9 | 1 | 0.0020851 | 0.00052259 | 0 | 0 | 1 | 0.98629 | -0.095354 | 0.4 | 1 | 1.1 | 0.9
10 | 1 | 0 | 0 | 0 | 0 | 1 | 0.98881 | -0.077656 | 0.4 | 1 | 1.1 | 0.9
11 | 1 | 0.0036745 | 0.00092091 | 0 | 0 | 1 | 0.98572 | -0.099397 | 0.4 | 1 | 1.1 | 0.9
12 | 1 | 0.00086094 | 0.00021577 | 0 | 0 | 1 | 0.98862 | -0.079053 | 0.4 | 1 | 1.1 | 0.9
13 | 1 | 0.0039535 | 0.00099085 | 0 | 0 | 1 | 0.9908 | -0.063771 | 0.4 | 1 | 1.1 | 0.9
21 | 1 | 0.008627 | 0.0021621 | 0 | 0 | 1 | 0.98418 | -0.11019 | 0.4 | 1 | 1.1 | 0.9
16 | 1 | 0.00084047 | 0.00021064 | 0 | 0 | 1 | 0.9879 | -0.084122 | 0.4 | 1 | 1.1 | 0.9
39 | 1 | 0 | 0 | 0 | 0 | 1 | 0.99499 | -0.034597 | 0.4 | 1 | 1.1 | 0.9
19 | 1 | 0.0015926 | 0.00039915 | 0 | 0 | 1 | 0.98407 | -0.11098 | 0.4 | 1 | 1.1 | 0.9
14 | 1 | 0.0012456 | 0.00031217 | 0 | 0 | 1 | 0.98746 | -0.08724 | 0.4 | 1 | 1.1 | 0.9
41 | 3 | 0.0026691 | 0.00066895 | 0 | 0 | 1 | 1 | 0 | 0.4 | 1 | 1.1 | 0.9
37 | 1 | 0.0019208 | 0.00048139 | 0 | 0 | 1 | 0.99495 | -0.034869 | 0.4 | 1 | 1.1 | 0.9
25 | 1 | 0.0031618 | 0.00079242 | 0 | 0 | 1 | 0.98577 | -0.099212 | 0.4 | 1 | 1.1 | 0.9
49 | 1 | 0.0019265 | 0.00048281 | 0 | 0 | 1 | 0.97979 | -0.14132 | 0.4 | 1 | 1.1 | 0.9
50 | 1 | 0.0032873 | 0.00082386 | 0 | 0 | 1 | 0.97977 | -0.14147 | 0.4 | 1 | 1.1 | 0.9
58 | 1 | 0.003293 | 0.00082531 | 0 | 0 | 1 | 0.9809 | -0.13346 | 0.4 | 1 | 1.1 | 0.9
26 | 1 | 0.0049016 | 0.0012284 | 0 | 0 | 1 | 0.98548 | -0.10124 | 0.4 | 1 | 1.1 | 0.9
28 | 1 | 0.0016398 | 0.00041097 | 0 | 0 | 1 | 0.98508 | -0.10408 | 0.4 | 1 | 1.1 | 0.9
29 | 1 | 0.0012598 | 0.00031574 | 0 | 0 | 1 | 0.985 | -0.10466 | 0.4 | 1 | 1.1 | 0.9
47 | 1 | 0.0018317 | 0.00045907 | 0 | 0 | 1 | 0.98466 | -0.10709 | 0.4 | 1 | 1.1 | 0.9
48 | 1 | 0 | 0 | 0 | 0 | 1 | 0.98411 | -0.11101 | 0.4 | 1 | 1.1 | 0.9
30 | 1 | 0.0072987 | 0.0018292 | 0 | 0 | 1 | 0.97591 | -0.16897 | 0.4 | 1 | 1.1 | 0.9
31 | 1 | 0.0012144 | 0.00030435 | 0 | 0 | 1 | 0.97582 | -0.16964 | 0.4 | 1 | 1.1 | 0.9
32 | 1 | 0 | 0 | 0 | 0 | 1 | 0.97625 | -0.16654 | 0.4 | 1 | 1.1 | 0.9
33 | 1 | 0 | 0 | 0 | 0 | 1 | 0.97541 | -0.1726 | 0.4 | 1 | 1.1 | 0.9
34 | 1 | 0.0038391 | 0.00096216 | 0 | 0 | 1 | 0.97419 | -0.18125 | 0.4 | 1 | 1.1 | 0.9
35 | 1 | 0.0029598 | 0.00074179 | 0 | 0 | 1 | 0.97687 | -0.1621 | 0.4 | 1 | 1.1 | 0.9
36 | 1 | 0.0069619 | 0.0017448 | 0 | 0 | 1 | 0.97484 | -0.17664 | 0.4 | 1 | 1.1 | 0.9
60 | 1 | 0.0021119 | 0.0005293 | 0 | 0 | 1 | 0.97396 | -0.18292 | 0.4 | 1 | 1.1 | 0.9
75 | 1 | 0 | 0 | 0 | 0 | 1 | 0.97905 | -0.14659 | 0.4 | 1 | 1.1 | 0.9
52 | 1 | 0.0021148 | 0.00053001 | 0 | 0 | 1 | 0.97484 | -0.17665 | 0.4 | 1 | 1.1 | 0.9
61 | 1 | 0.002701 | 0.00067692 | 0 | 0 | 1 | 0.97307 | -0.18935 | 0.4 | 1 | 1.1 | 0.9
51 | 1 | 0.0039658 | 0.00099392 | 0 | 0 | 1 | 0.97922 | -0.14533 | 0.4 | 1 | 1.1 | 0.9
38 | 1 | 0.0010613 | 0.00026598 | 0 | 0 | 1 | 0.9949 | -0.035209 | 0.4 | 1 | 1.1 | 0.9
78 | 1 | 0.0026681 | 0.0006687 | 0 | 0 | 1 | 0.99992 | -0.0005948 | 0.4 | 1 | 1.1 | 0.9
42 | 1 | 0.0006899 | 0.00017291 | 0 | 0 | 1 | 0.9839 | -0.1125 | 0.4 | 1 | 1.1 | 0.9
43 | 1 | 0.0017068 | 0.00042778 | 0 | 0 | 1 | 0.98398 | -0.11195 | 0.4 | 1 | 1.1 | 0.9
44 | 1 | 0.00084923 | 0.00021284 | 0 | 0 | 1 | 0.98381 | -0.11316 | 0.4 | 1 | 1.1 | 0.9
45 | 1 | 0.0014317 | 0.00035882 | 0 | 0 | 1 | 0.98398 | -0.11193 | 0.4 | 1 | 1.1 | 0.9
46 | 1 | 0.0023739 | 0.00059495 | 0 | 0 | 1 | 0.98379 | -0.11325 | 0.4 | 1 | 1.1 | 0.9
56 | 1 | 0 | 0 | 0 | 0 | 1 | 0.98406 | -0.11134 | 0.4 | 1 | 1.1 | 0.9
54 | 1 | 0.0015989 | 0.00040073 | 0 | 0 | 1 | 0.98394 | -0.11222 | 0.4 | 1 | 1.1 | 0.9
53 | 1 | 0.0038959 | 0.00097641 | 0 | 0 | 1 | 0.98381 | -0.11317 | 0.4 | 1 | 1.1 | 0.9
62 | 1 | 0.0025701 | 0.00064414 | 0 | 0 | 1 | 0.97303 | -0.18964 | 0.4 | 1 | 1.1 | 0.9
71 | 1 | 0.0027002 | 0.00067673 | 0 | 0 | 1 | 0.97216 | -0.19584 | 0.4 | 1 | 1.1 | 0.9
69 | 1 | 0.0028069 | 0.00070347 | 0 | 0 | 1 | 0.97213 | -0.19607 | 0.4 | 1 | 1.1 | 0.9
63 | 1 | 0.0010672 | 0.00026747 | 0 | 0 | 1 | 0.97009 | -0.21082 | 0.4 | 1 | 1.1 | 0.9
64 | 1 | 0.0022003 | 0.00055144 | 0 | 0 | 1 | 0.97005 | -0.21108 | 0.4 | 1 | 1.1 | 0.9
65 | 1 | 0.0021516 | 0.00053925 | 0 | 0 | 1 | 0.97022 | -0.20988 | 0.4 | 1 | 1.1 | 0.9
66 | 1 | 0.0013052 | 0.00032711 | 0 | 0 | 1 | 0.97002 | -0.21127 | 0.4 | 1 | 1.1 | 0.9
67 | 1 | 0.0029861 | 0.00074838 | 0 | 0 | 1 | 0.97042 | -0.20838 | 0.4 | 1 | 1.1 | 0.9
77 | 1 | 0 | 0 | 0 | 0 | 1 | 0.97072 | -0.20625 | 0.4 | 1 | 1.1 | 0.9
76 | 1 | 0.0040849 | 0.0010238 | 0 | 0 | 1 | 0.97088 | -0.20509 | 0.4 | 1 | 1.1 | 0.9
68 | 1 | 0.0017371 | 0.00043535 | 0 | 0 | 1 | 0.97162 | -0.19979 | 0.4 | 1 | 1.1 | 0.9
70 | 1 | 0.0045184 | 0.0011324 | 0 | 0 | 1 | 0.97139 | -0.20139 | 0.4 | 1 | 1.1 | 0.9
72 | 1 | 0.0017393 | 0.0004359 | 0 | 0 | 1 | 0.97139 | -0.20142 | 0.4 | 1 | 1.1 | 0.9

## generator_data
GEN_BUS | PG | QG | QMAX | QMIN | VG | MBASE | GEN_STATUS | PMAX | PMIN
41 | 0.15831 | 0.040059 | 10 | -10 | 1 | 100 | 1 | 10 | 0

## branch_data
F_BUS | T_BUS | BR_R | BR_X | BR_B | RATE_A | RATE_B | RATE_C | TAP | SHIFT | BR_STATUS | ANGMIN | ANGMAX | P_in | Q_in | P_out | Q_out
1 | 2 | 4.3793 | 1.6843 | 4.4194e-09 | 0 | 0 | 0 | 0 | 0 | 1 | -90 | 90 | 0.0047335 | 0.001186 | -0.0047324 | -0.0011861
1 | 3 | 1.773 | 0.68191 | 1.7892e-09 | 0 | 0 | 0 | 0 | 0 | 1 | -90 | 90 | -0.0071959 | -0.0018032 | 0.0071969 | 0.0018034
3 | 5 | 2.3021 | 0.88544 | 2.3233e-09 | 0 | 0 | 0 | 0 | 0 | 1 | -90 | 90 | -0.0084298 | -0.0021124 | 0.0084316 | 0.0021129
5 | 6 | 0.71094 | 0.27344 | 7.1746e-10 | 0 | 0 | 0 | 0 | 0 | 1 | -90 | 90 | -0.0091606 | -0.0022956 | 0.0091613 | 0.0022957
6 | 7 | 1.6176 | 0.62214 | 1.6324e-09 | 0 | 0 | 0 | 0 | 0 | 1 | -90 | 90 | -0.0098361 | -0.0024649 | 0.0098378 | 0.0024654
22 | 23 | 0.86375 | 0.33221 | 1.7434e-09 | 0 | 0 | 0 | 0 | 0 | 1 | -90 | 90 | 0.070417 | 0.017709 | -0.07037 | -0.017691
22 | 24 | 2.0418 | 0.7853 | 2.0605e-09 | 0 | 0 | 0 | 0 | 0 | 1 | -90 | 90 | 0.0074556 | 0.0018683 | -0.0074544 | -0.001868
22 | 20 | 1.3574 | 0.52206 | 2.7396e-09 | 0 | 0 | 0 | 0 | 0 | 1 | -90 | 90 | -0.077873 | -0.019578 | 0.077964 | 0.019612
23 | 49 | 0.98641 | 0.37939 | 1.9909e-09 | 0 | 0 | 0 | 0 | 0 | 1 | -90 | 90 | 0.068694 | 0.017271 | -0.068642 | -0.017252
24 | 57 | 0.74766 | 0.28756 | 7.5452e-10 | 0 | 0 | 0 | 0 | 0 | 1 | -90 | 90 | 0.0074544 | 0.001868 | -0.0074539 | -0.0018679
20 | 19 | 1.8092 | 0.69584 | 3.6515e-09 | 0 | 0 | 0 | 0 | 0 | 1 | -90 | 90 | -0.082497 | -0.020748 | 0.082633 | 0.0208
57 | 58 | 2.586 | 0.9946 | 2.6097e-09 | 0 | 0 | 0 | 0 | 0 | 1 | -90 | 90 | 0.0032933 | 0.00082518 | -0.003293 | -0.00082532
7 | 18 | 1.3901 | 0.53465 | 1.4028e-09 | 0 | 0 | 0 | 0 | 0 | 1 | -90 | 90 | 0.0011721 | 0.00029363 | -0.0011721 | -0.00029376
7 | 17 | 7.465 | 2.8712 | 7.5335e-09 | 0 | 0 | 0 | 0 | 0 | 1 | -90 | 90 | -0.01101 | -0.002759 | 0.01102 | 0.0027621
17 | 27 | 0.40253 | 0.15482 | 4.0622e-10 | 0 | 0 | 0 | 0 | 0 | 1 | -90 | 90 | 0.026655 | 0.0066842 | -0.026652 | -0.006683
17 | 15 | 1.5875 | 0.6106 | 1.6021e-09 | 0 | 0 | 0 | 0 | 0 | 1 | -90 | 90 | -0.037675 | -0.0094463 | 0.037699 | 0.0094556
27 | 25 | 2.0766 | 0.7987 | 2.0957e-09 | 0 | 0 | 0 | 0 | 0 | 1 | -90 | 90 | 0.025384 | 0.0063654 | -0.02537 | -0.00636
15 | 14 | 0.72431 | 0.27858 | 7.3096e-10 | 0 | 0 | 0 | 0 | 0 | 1 | -90 | 90 | -0.039609 | -0.0099341 | 0.039621 | 0.0099388
8 | 9 | 0.88353 | 0.33982 | 1.7833e-09 | 0 | 0 | 0 | 0 | 0 | 1 | -90 | 90 | 0.09891 | 0.024919 | -0.098816 | -0.024883
8 | 10 | 1.374 | 0.52846 | 2.7732e-09 | 0 | 0 | 0 | 0 | 0 | 1 | -90 | 90 | -0.10162 | -0.025599 | 0.10178 | 0.025659
9 | 11 | 0.53401 | 0.20539 | 1.0778e-09 | 0 | 0 | 0 | 0 | 0 | 1 | -90 | 90 | 0.096731 | 0.02436 | -0.096676 | -0.024339
10 | 12 | 0.41859 | 0.161 | 4.2243e-10 | 0 | 0 | 0 | 0 | 0 | 1 | -90 | 90 | 0.042623 | 0.010698 | -0.042615 | -0.010695
10 | 13 | 1.2377 | 0.47603 | 2.4981e-09 | 0 | 0 | 0 | 0 | 0 | 1 | -90 | 90 | -0.1444 | -0.036357 | 0.14468 | 0.036465
11 | 21 | 1.4802 | 0.56929 | 2.9875e-09 | 0 | 0 | 0 | 0 | 0 | 1 | -90 | 90 | 0.093002 | 0.023419 | -0.092862 | -0.023365
12 | 16 | 1.5486 | 0.59562 | 1.5628e-09 | 0 | 0 | 0 | 0 | 0 | 1 | -90 | 90 | 0.041754 | 0.010479 | -0.041725 | -0.010468
13 | 39 | 2.5464 | 0.97938 | 5.1395e-09 | 0 | 0 | 0 | 0 | 0 | 1 | -90 | 90 | -0.14864 | -0.037455 | 0.14925 | 0.037689
21 | 19 | 0.11828 | 0.045492 | 2.3873e-10 | 0 | 0 | 0 | 0 | 0 | 1 | -90 | 90 | 0.084235 | 0.021203 | -0.084225 | -0.021199
16 | 14 | 0.97111 | 0.3735 | 9.8002e-10 | 0 | 0 | 0 | 0 | 0 | 1 | -90 | 90 | 0.040884 | 0.010258 | -0.040867 | -0.010251
39 | 41 | 2.987 | 1.1489 | 6.0289e-09 | 0 | 0 | 0 | 0 | 0 | 1 | -90 | 90 | -0.15223 | -0.038436 | 0.15297 | 0.038722
39 | 37 | 1.1761 | 0.45235 | 1.1869e-09 | 0 | 0 | 0 | 0 | 0 | 1 | -90 | 90 | 0.0029822 | 0.00074691 | -0.0029821 | -0.00074698
41 | 78 | 2.9024 | 1.1163 | 2.929e-09 | 0 | 0 | 0 | 0 | 0 | 1 | -90 | 90 | 0.0026683 | 0.00066849 | -0.0026681 | -0.0006687
37 | 38 | 4.1252 | 1.5866 | 4.163e-09 | 0 | 0 | 0 | 0 | 0 | 1 | -90 | 90 | 0.0010613 | 0.00026559 | -0.0010613 | -0.00026598
25 | 26 | 1.1575 | 0.44521 | 1.1682e-09 | 0 | 0 | 0 | 0 | 0 | 1 | -90 | 90 | 0.022208 | 0.0055676 | -0.022202 | -0.0055653
49 | 50 | 0.027295 | 0.010498 | 5.5091e-11 | 0 | 0 | 0 | 0 | 0 | 1 | -90 | 90 | 0.066716 | 0.016769 | -0.066714 | -0.016768
50 | 51 | 0.76482 | 0.29416 | 1.5437e-09 | 0 | 0 | 0 | 0 | 0 | 1 | -90 | 90 | 0.063427 | 0.015944 | -0.063393 | -0.015931
26 | 28 | 2.078 | 0.79923 | 2.0971e-09 | 0 | 0 | 0 | 0 | 0 | 1 | -90 | 90 | 0.0173 | 0.0043369 | -0.017293 | -0.0043345
28 | 29 | 0.46362 | 0.17832 | 4.6787e-10 | 0 | 0 | 0 | 0 | 0 | 1 | -90 | 90 | 0.015654 | 0.0039235 | -0.015652 | -0.0039231
29 | 47 | 2.1353 | 0.82126 | 2.1549e-09 | 0 | 0 | 0 | 0 | 0 | 1 | -90 | 90 | 0.014393 | 0.0036073 | -0.014388 | -0.0036057
47 | 48 | 3.9388 | 1.5149 | 3.9749e-09 | 0 | 0 | 0 | 0 | 0 | 1 | -90 | 90 | 0.012556 | 0.0031466 | -0.012549 | -0.0031444
48 | 56 | 0.76713 | 0.29505 | 7.7417e-10 | 0 | 0 | 0 | 0 | 0 | 1 | -90 | 90 | 0.0054962 | 0.0013771 | -0.005496 | -0.0013771
48 | 45 | 1.6424 | 0.63169 | 1.6575e-09 | 0 | 0 | 0 | 0 | 0 | 1 | -90 | 90 | 0.0070531 | 0.0017672 | -0.0070522 | -0.0017671
30 | 31 | 0.80474 | 0.30952 | 8.1213e-10 | 0 | 0 | 0 | 0 | 0 | 1 | -90 | 90 | 0.010301 | 0.0025819 | -0.0103 | -0.0025817
30 | 32 | 1.7152 | 0.65969 | 1.7309e-09 | 0 | 0 | 0 | 0 | 0 | 1 | -90 | 90 | -0.017599 | -0.0044112 | 0.017605 | 0.0044133
31 | 33 | 4.0526 | 1.5587 | 4.0898e-09 | 0 | 0 | 0 | 0 | 0 | 1 | -90 | 90 | 0.0090853 | 0.0022773 | -0.0090816 | -0.0022762
32 | 34 | 4.7317 | 1.8199 | 4.7752e-09 | 0 | 0 | 0 | 0 | 0 | 1 | -90 | 90 | 0.038689 | 0.0097168 | -0.03861 | -0.0096868
32 | 35 | 0.98174 | 0.37759 | 9.9075e-10 | 0 | 0 | 0 | 0 | 0 | 1 | -90 | 90 | -0.056294 | -0.01413 | 0.056329 | 0.014143
33 | 36 | 5.5097 | 2.1191 | 5.5603e-09 | 0 | 0 | 0 | 0 | 0 | 1 | -90 | 90 | 0.0090816 | 0.0022763 | -0.0090765 | -0.0022748
34 | 60 | 0.59314 | 0.22813 | 5.9858e-10 | 0 | 0 | 0 | 0 | 0 | 1 | -90 | 90 | 0.034771 | 0.0087247 | -0.034763 | -0.0087217
35 | 75 | 3.2701 | 1.2577 | 6.6002e-09 | 0 | 0 | 0 | 0 | 0 | 1 | -90 | 90 | -0.059289 | -0.014885 | 0.059417 | 0.014934
36 | 52 | 0.04163 | 0.016011 | 4.2012e-11 | 0 | 0 | 0 | 0 | 0 | 1 | -90 | 90 | 0.0021147 | 0.00053001 | -0.0021147 | -0.00053001
60 | 61 | 2.4377 | 0.93759 | 2.4601e-09 | 0 | 0 | 0 | 0 | 0 | 1 | -90 | 90 | 0.032651 | 0.0081924 | -0.032622 | -0.0081814
75 | 51 | 0.26554 | 0.10213 | 5.3595e-10 | 0 | 0 | 0 | 0 | 0 | 1 | -90 | 90 | -0.059417 | -0.014934 | 0.059427 | 0.014938
61 | 62 | 0.11944 | 0.045937 | 1.2053e-10 | 0 | 0 | 0 | 0 | 0 | 1 | -90 | 90 | 0.029921 | 0.0075045 | -0.02992 | -0.007504
42 | 43 | 1.7777 | 0.68372 | 1.794e-09 | 0 | 0 | 0 | 0 | 0 | 1 | -90 | 90 | -0.0039133 | -0.00098052 | 0.0039136 | 0.00098046
42 | 44 | 2.5833 | 0.99358 | 2.607e-09 | 0 | 0 | 0 | 0 | 0 | 1 | -90 | 90 | 0.0032234 | 0.00080762 | -0.0032231 | -0.00080775
43 | 45 | 0.04399 | 0.016919 | 4.4394e-11 | 0 | 0 | 0 | 0 | 0 | 1 | -90 | 90 | -0.0056205 | -0.0014082 | 0.0056205 | 0.0014082
44 | 46 | 0.49918 | 0.19199 | 5.0377e-10 | 0 | 0 | 0 | 0 | 0 | 1 | -90 | 90 | 0.0023739 | 0.00059492 | -0.0023739 | -0.00059495
56 | 54 | 2.0174 | 0.77592 | 2.0359e-09 | 0 | 0 | 0 | 0 | 0 | 1 | -90 | 90 | 0.005496 | 0.0013771 | -0.0054953 | -0.001377
54 | 53 | 3.0585 | 1.1764 | 3.0866e-09 | 0 | 0 | 0 | 0 | 0 | 1 | -90 | 90 | 0.0038964 | 0.00097631 | -0.0038959 | -0.00097641
62 | 71 | 2.7956 | 1.0752 | 2.8213e-09 | 0 | 0 | 0 | 0 | 0 | 1 | -90 | 90 | 0.02735 | 0.0068599 | -0.027327 | -0.0068511
71 | 69 | 0.1134 | 0.043615 | 1.1444e-10 | 0 | 0 | 0 | 0 | 0 | 1 | -90 | 90 | 0.024626 | 0.0061744 | -0.024626 | -0.0061741
69 | 68 | 2.1031 | 0.80889 | 2.1224e-09 | 0 | 0 | 0 | 0 | 0 | 1 | -90 | 90 | 0.021819 | 0.0054706 | -0.021808 | -0.0054665
63 | 64 | 0.89917 | 0.34583 | 9.0742e-10 | 0 | 0 | 0 | 0 | 0 | 1 | -90 | 90 | 0.0035055 | 0.00087836 | -0.0035054 | -0.0008784
63 | 65 | 2.532 | 0.97384 | 2.5552e-09 | 0 | 0 | 0 | 0 | 0 | 1 | -90 | 90 | -0.0045727 | -0.0011458 | 0.0045733 | 0.0011458
64 | 66 | 1.8011 | 0.69273 | 1.8176e-09 | 0 | 0 | 0 | 0 | 0 | 1 | -90 | 90 | 0.0013052 | 0.00032695 | -0.0013051 | -0.00032711
65 | 67 | 2.7373 | 1.0528 | 2.7624e-09 | 0 | 0 | 0 | 0 | 0 | 1 | -90 | 90 | -0.0067249 | -0.0016851 | 0.0067263 | 0.0016854
67 | 77 | 2.6892 | 1.0343 | 2.7139e-09 | 0 | 0 | 0 | 0 | 0 | 1 | -90 | 90 | -0.0097123 | -0.0024337 | 0.0097151 | 0.0024346
77 | 76 | 1.4685 | 0.56479 | 1.4819e-09 | 0 | 0 | 0 | 0 | 0 | 1 | -90 | 90 | -0.0097151 | -0.0024346 | 0.0097167 | 0.002435
76 | 72 | 3.2633 | 1.2551 | 3.2933e-09 | 0 | 0 | 0 | 0 | 0 | 1 | -90 | 90 | -0.013801 | -0.0034588 | 0.013809 | 0.0034612
68 | 70 | 0.98001 | 0.37693 | 9.89e-10 | 0 | 0 | 0 | 0 | 0 | 1 | -90 | 90 | 0.020071 | 0.0050312 | -0.020066 | -0.0050296
70 | 72 | 0.021311 | 0.0081965 | 2.1506e-11 | 0 | 0 | 0 | 0 | 0 | 1 | -90 | 90 | 0.015548 | 0.0038971 | -0.015548 | -0.0038971