## bus_data
BUS_I | BUS_TYPE | Pd | Qd | Gs | Bs | area | Vm | Va | baseKV | zone | Vmax | Vmin
1 | 1 | 0.0035892 | 0.00089954 | 0 | 0 | 1 | 0.99576 | -0.029701 | 0.4 | 1 | 1.1 | 0.9
2 | 1 | 0.0010411 | 0.00026092 | 0 | 0 | 1 | 0.99593 | -0.028538 | 0.4 | 1 | 1.1 | 0.9
3 | 1 | 0 | 0 | 0 | 0 | 1 | 0.99537 | -0.032459 | 0.4 | 1 | 1.1 | 0.9
4 | 1 | 0 | 0 | 0 | 0 | 1 | 0.99671 | -0.023039 | 0.4 | 1 | 1.1 | 0.9
5 | 1 | 0.0044447 | 0.0011139 | 0 | 0 | 1 | 0.99484 | -0.036197 | 0.4 | 1 | 1.1 | 0.9
6 | 1 | 0.0083678 | 0.0020972 | 0 | 0 | 1 | 0.99531 | -0.032834 | 0.4 | 1 | 1.1 | 0.9
19 | 1 | 0.0010535 | 0.00026402 | 0 | 0 | 1 | 0.99698 | -0.021119 | 0.4 | 1 | 1.1 | 0.9
10 | 1 | 0.002358 | 0.00059097 | 0 | 0 | 1 | 0.99458 | -0.037978 | 0.4 | 1 | 1.1 | 0.9
17 | 1 | 0 | 0 | 0 | 0 | 1 | 0.99774 | -0.015822 | 0.4 | 1 | 1.1 | 0.9
15 | 1 | 0.0016833 | 0.00042186 | 0 | 0 | 1 | 0.99867 | -0.0093261 | 0.4 | 1 | 1.1 | 0.9
16 | 1 | 0 | 0 | 0 | 0 | 1 | 0.9987 | -0.009057 | 0.4 | 1 | 1.1 | 0.9
8 | 1 | 0 | 0 | 0 | 0 | 1 | 0.99447 | -0.038816 | 0.4 | 1 | 1.1 | 0.9
7 | 1 | 0.004836 | 0.001212 | 0 | 0 | 1 | 0.99428 | -0.040115 | 0.4 | 1 | 1.1 | 0.9
9 | 1 | 0 | 0 | 0 | 0 | 1 | 0.99496 | -0.035326 | 0.4 | 1 | 1.1 | 0.9
27 | 1 | 0 | 0 | 0 | 0 | 1 | 0.99481 | -0.03644 | 0.4 | 1 | 1.1 | 0.9
38 | 1 | 0.0047329 | 0.0011862 | 0 | 0 | 1 | 0.99512 | -0.034203 | 0.4 | 1 | 1.1 | 0.9
26 | 1 | 0.0012432 | 0.00031159 | 0 | 0 | 1 | 0.99474 | -0.036915 | 0.4 | 1 | 1.1 | 0.9
25 | 1 | 0 | 0 | 0 | 0 | 1 | 0.99541 | -0.032152 | 0.4 | 1 | 1.1 | 0.9
11 | 1 | 0.0012639 | 0.00031677 | 0 | 0 | 1 | 0.99715 | -0.019926 | 0.4 | 1 | 1.1 | 0.9
12 | 1 | 0 | 0 | 0 | 0 | 1 | 0.99722 | -0.019451 | 0.4 | 1 | 1.1 | 0.9
13 | 1 | 0 | 0 | 0 | 0 | 1 | 0.99727 | -0.019096 | 0.4 | 1 | 1.1 | 0.9
36 | 1 | 0.0010995 | 0.00027555 | 0 | 0 | 1 | 0.99697 | -0.021227 | 0.4 | 1 | 1.1 | 0.9
34 | 1 | 0.0078563 | 0.001969 | 0 | 0 | 1 | 0.99685 | -0.02207 | 0.4 | 1 | 1.1 | 0.9
18 | 3 | 0.037577 | 0.0094177 | 0 | 0 | 1 | 1 | 0 | 0.4 | 1 | 1.1 | 0.9
22 | 1 | 0.028607 | 0.0071696 | 0 | 0 | 1 | 0.99727 | -0.019129 | 0.4 | 1 | 1.1 | 0.9
20 | 1 | 0.02433 | 0.0060978 | 0 | 0 | 1 | 0.99693 | -0.021525 | 0.4 | 1 | 1.1 | 0.9
21 | 1 | 0.018375 | 0.0046053 | 0 | 0 | 1 | 0.9964 | -0.025247 | 0.4 | 1 | 1.1 | 0.9
23 | 1 | 0.0012019 | 0.00030122 | 0 | 0 | 1 | 0.9961 | -0.027317 | 0.4 | 1 | 1.1 | 0.9
24 | 1 | 0 | 0 | 0 | 0 | 1 | 0.9957 | -0.03018 | 0.4 | 1 | 1.1 | 0.9
28 | 1 | 0 | 0 | 0 | 0 | 1 | 0.99472 | -0.037037 | 0.4 | 1 | 1.1 | 0.9
32 | 1 | 0.001477 | 0.00037018 | 0 | 0 | 1 | 0.99471 | -0.037134 | 0.4 | 1 | 1.1 | 0.9
30 | 1 | 0 | 0 | 0 | 0 | 1 | 0.99468 | -0.037339 | 0.4 | 1 | 1.1 | 0.9
40 | 1 | 0.0015152 | 0.00037975 | 0 | 0 | 1 | 0.99466 | -0.037455 | 0.4 | 1 | 1.1 | 0.9
33 | 1 | 0.00079823 | 0.00020006 | 0 | 0 | 1 | 0.99645 | -0.0249 | 0.4 | 1 | 1.1 | 0.9
35 | 1 | 0 | 0 | 0 | 0 | 1 | 0.99621 | -0.026573 | 0.4 | 1 | 1.1 | 0.9
37 | 1 | 0.0047025 | 0.0011786 | 0 | 0 | 1 | 0.99601 | -0.027951 | 0.4 | 1 | 1.1 | 0.9

## generator_data
GEN_BUS | PG | QG | QMAX | QMIN | VG | MBASE | GEN_STATUS | PMAX | PMIN
18 | 0.16259 | 0.040799 | 10 | -10 | 1 | 100 | 1 | 10 | 0

## branch_data
F_BUS | T_BUS | BR_R | BR_X | BR_B | RATE_A | RATE_B | RATE_C | TAP | SHIFT | BR_STATUS | ANGMIN | ANGMAX | P_in | Q_in | P_out | Q_out
1 | 2 | 0.63673 | 0.24489 | 6.4257e-10 | 0 | 0 | 0 | 0 | 0 | 1 | -90 | 90 | -0.023613 | -0.0059188 | 0.023617 | 0.0059202
1 | 3 | 1.7785 | 0.68403 | 1.7948e-09 | 0 | 0 | 0 | 0 | 0 | 1 | -90 | 90 | 0.020024 | 0.0050192 | -0.020016 | -0.0050165
2 | 4 | 2.8841 | 1.1093 | 2.9106e-09 | 0 | 0 | 0 | 0 | 0 | 1 | -90 | 90 | -0.024658 | -0.0061811 | 0.024677 | 0.0061881
3 | 5 | 4.1395 | 1.5921 | 4.1775e-09 | 0 | 0 | 0 | 0 | 0 | 1 | -90 | 90 | 0.011648 | 0.0029192 | -0.011642 | -0.0029173
3 | 6 | 0.57866 | 0.22256 | 5.8397e-10 | 0 | 0 | 0 | 0 | 0 | 1 | -90 | 90 | 0.0083683 | 0.0020973 | -0.0083678 | -0.0020972
4 | 19 | 1.0083 | 0.3878 | 1.0175e-09 | 0 | 0 | 0 | 0 | 0 | 1 | -90 | 90 | -0.024677 | -0.0061881 | 0.024683 | 0.0061905
5 | 10 | 3.1891 | 1.2266 | 3.2184e-09 | 0 | 0 | 0 | 0 | 0 | 1 | -90 | 90 | 0.0071973 | 0.0018033 | -0.0071955 | -0.001803
19 | 17 | 2.6696 | 1.0268 | 2.6941e-09 | 0 | 0 | 0 | 0 | 0 | 1 | -90 | 90 | -0.025737 | -0.0064545 | 0.025756 | 0.0064615
10 | 8 | 2.2321 | 0.8585 | 2.2526e-09 | 0 | 0 | 0 | 0 | 0 | 1 | -90 | 90 | 0.0048375 | 0.001212 | -0.0048369 | -0.001212
17 | 16 | 2.1185 | 0.8148 | 2.1379e-09 | 0 | 0 | 0 | 0 | 0 | 1 | -90 | 90 | -0.041493 | -0.010405 | 0.041532 | 0.01042
17 | 13 | 2.6954 | 1.0367 | 2.7202e-09 | 0 | 0 | 0 | 0 | 0 | 1 | -90 | 90 | 0.015738 | 0.0039436 | -0.015731 | -0.0039412
15 | 16 | 2.0757 | 0.79835 | 2.0948e-09 | 0 | 0 | 0 | 0 | 0 | 1 | -90 | 90 | -0.0016833 | -0.00042186 | 0.0016833 | 0.00042168
16 | 18 | 2.7313 | 1.0505 | 2.7564e-09 | 0 | 0 | 0 | 0 | 0 | 1 | -90 | 90 | -0.043216 | -0.010842 | 0.04327 | 0.010862
8 | 7 | 3.4583 | 1.3301 | 3.49e-09 | 0 | 0 | 0 | 0 | 0 | 1 | -90 | 90 | 0.0048369 | 0.001212 | -0.004836 | -0.001212
9 | 27 | 3.3865 | 1.3025 | 3.4176e-09 | 0 | 0 | 0 | 0 | 0 | 1 | -90 | 90 | 0.0042366 | 0.001061 | -0.0042359 | -0.001061
9 | 38 | 3.4127 | 1.3126 | 3.4441e-09 | 0 | 0 | 0 | 0 | 0 | 1 | -90 | 90 | -0.0042366 | -0.001061 | 0.0042372 | 0.0010609
27 | 26 | 1.4457 | 0.55604 | 1.459e-09 | 0 | 0 | 0 | 0 | 0 | 1 | -90 | 90 | 0.0042359 | 0.001061 | -0.0042357 | -0.0010611
38 | 25 | 2.9469 | 1.1334 | 2.974e-09 | 0 | 0 | 0 | 0 | 0 | 1 | -90 | 90 | -0.0089702 | -0.0022471 | 0.0089727 | 0.0022477
26 | 28 | 0.52306 | 0.20118 | 5.2786e-10 | 0 | 0 | 0 | 0 | 0 | 1 | -90 | 90 | 0.0029924 | 0.0007495 | -0.0029924 | -0.00074953
25 | 24 | 2.8345 | 1.0902 | 2.8605e-09 | 0 | 0 | 0 | 0 | 0 | 1 | -90 | 90 | -0.0089727 | -0.0022477 | 0.0089751 | 0.0022484
11 | 12 | 4.8659 | 1.8715 | 4.9105e-09 | 0 | 0 | 0 | 0 | 0 | 1 | -90 | 90 | -0.0012639 | -0.00031677 | 0.001264 | 0.00031631
12 | 13 | 3.6223 | 1.3932 | 3.6556e-09 | 0 | 0 | 0 | 0 | 0 | 1 | -90 | 90 | -0.001264 | -0.00031631 | 0.0012641 | 0.00031597
13 | 36 | 1.9074 | 0.73362 | 1.9249e-09 | 0 | 0 | 0 | 0 | 0 | 1 | -90 | 90 | 0.014466 | 0.0036252 | -0.014462 | -0.0036237
36 | 34 | 0.81585 | 0.31379 | 8.2334e-10 | 0 | 0 | 0 | 0 | 0 | 1 | -90 | 90 | 0.013363 | 0.0033482 | -0.013361 | -0.0033477
34 | 33 | 6.6474 | 2.5567 | 6.7084e-09 | 0 | 0 | 0 | 0 | 0 | 1 | -90 | 90 | 0.0055048 | 0.0013787 | -0.0055027 | -0.0013785
18 | 22 | 3.0487 | 1.1726 | 3.0767e-09 | 0 | 0 | 0 | 0 | 0 | 1 | -90 | 90 | 0.081745 | 0.020519 | -0.081529 | -0.020436
22 | 20 | 0.58659 | 0.22561 | 5.9198e-10 | 0 | 0 | 0 | 0 | 0 | 1 | -90 | 90 | 0.052922 | 0.013267 | -0.052904 | -0.01326
20 | 21 | 1.6861 | 0.64851 | 1.7016e-09 | 0 | 0 | 0 | 0 | 0 | 1 | -90 | 90 | 0.028573 | 0.0071622 | -0.028559 | -0.0071567
21 | 23 | 2.6255 | 1.0098 | 2.6496e-09 | 0 | 0 | 0 | 0 | 0 | 1 | -90 | 90 | 0.010184 | 0.0025514 | -0.010181 | -0.0025506
23 | 24 | 4.1174 | 1.5836 | 4.1552e-09 | 0 | 0 | 0 | 0 | 0 | 1 | -90 | 90 | 0.0089787 | 0.0022493 | -0.0089751 | -0.0022484
28 | 32 | 0.84867 | 0.32641 | 8.5645e-10 | 0 | 0 | 0 | 0 | 0 | 1 | -90 | 90 | 0.0014771 | 0.00037011 | -0.001477 | -0.00037018
28 | 30 | 2.5637 | 0.98605 | 2.5872e-09 | 0 | 0 | 0 | 0 | 0 | 1 | -90 | 90 | 0.0015153 | 0.00037943 | -0.0015152 | -0.00037966
30 | 40 | 0.98851 | 0.3802 | 9.9758e-10 | 0 | 0 | 0 | 0 | 0 | 1 | -90 | 90 | 0.0015152 | 0.00037966 | -0.0015152 | -0.00037975
33 | 35 | 4.5958 | 1.7676 | 4.638e-09 | 0 | 0 | 0 | 0 | 0 | 1 | -90 | 90 | 0.0047045 | 0.0011785 | -0.0047034 | -0.0011785
35 | 37 | 3.7855 | 1.456 | 3.8202e-09 | 0 | 0 | 0 | 0 | 0 | 1 | -90 | 90 | 0.0047034 | 0.0011785 | -0.0047025 | -0.0011786