## bus_data
BUS_I | BUS_TYPE | Pd | Qd | Gs | Bs | area | Vm | Va | baseKV | zone | Vmax | Vmin
1 | 1 | 0.0049725 | 0.0012462 | 0 | 0 | 1 | 0.99112 | -0.06203 | 0.4 | 1 | 1.1 | 0.9
2 | 1 | 0.0017315 | 0.00043395 | 0 | 0 | 1 | 0.99064 | -0.065411 | 0.4 | 1 | 1.1 | 0.9
3 | 1 | 0.0033935 | 0.00085049 | 0 | 0 | 1 | 0.99154 | -0.059049 | 0.4 | 1 | 1.1 | 0.9
4 | 1 | 0.0032842 | 0.00082311 | 0 | 0 | 1 | 0.99056 | -0.065962 | 0.4 | 1 | 1.1 | 0.9
5 | 1 | 0.0027259 | 0.00068318 | 0 | 0 | 1 | 0.99242 | -0.052848 | 0.4 | 1 | 1.1 | 0.9
98 | 1 | 0.002544 | 0.00063759 | 0 | 0 | 1 | 0.99041 | -0.067076 | 0.4 | 1 | 1.1 | 0.9
87 | 1 | 0 | 0 | 0 | 0 | 1 | 0.99331 | -0.046586 | 0.4 | 1 | 1.1 | 0.9
99 | 1 | 0 | 0 | 0 | 0 | 1 | 0.99023 | -0.068309 | 0.4 | 1 | 1.1 | 0.9
88 | 1 | 0.0025618 | 0.00064205 | 0 | 0 | 1 | 0.99553 | -0.031082 | 0.4 | 1 | 1.1 | 0.9
80 | 1 | 0.0013764 | 0.00034496 | 0 | 0 | 1 | 0.99161 | -0.058514 | 0.4 | 1 | 1.1 | 0.9
6 | 1 | 0.00511 | 0.0012807 | 0 | 0 | 1 | 0.99899 | -0.0070517 | 0.4 | 1 | 1.1 | 0.9
7 | 1 | 0.0019497 | 0.00048864 | 0 | 0 | 1 | 0.99931 | -0.0048608 | 0.4 | 1 | 1.1 | 0.9
8 | 1 | 0.0035121 | 0.00088022 | 0 | 0 | 1 | 0.99865 | -0.009488 | 0.4 | 1 | 1.1 | 0.9
9 | 1 | 0.0020924 | 0.0005244 | 0 | 0 | 1 | 0.99982 | -0.0012436 | 0.4 | 1 | 1.1 | 0.9
10 | 1 | 0 | 0 | 0 | 0 | 1 | 0.99813 | -0.013142 | 0.4 | 1 | 1.1 | 0.9
41 | 3 | 0 | 0 | 0 | 0 | 1 | 1 | 0 | 0.4 | 1 | 1.1 | 0.9
56 | 1 | 0.00019996 | 5.0115e-05 | 0 | 0 | 1 | 0.99811 | -0.01324 | 0.4 | 1 | 1.1 | 0.9
22 | 1 | 0.00068902 | 0.00017268 | 0 | 0 | 1 | 0.99797 | -0.014281 | 0.4 | 1 | 1.1 | 0.9
45 | 1 | 0 | 0 | 0 | 0 | 1 | 0.99879 | -0.0084764 | 0.4 | 1 | 1.1 | 0.9
127 | 1 | 0.00137 | 0.00034337 | 0 | 0 | 1 | 0.99865 | -0.0093435 | 0.4 | 1 | 1.1 | 0.9
20 | 1 | 0.0012056 | 0.00030215 | 0 | 0 | 1 | 0.99787 | -0.014929 | 0.4 | 1 | 1.1 | 0.9
11 | 1 | 0.0047576 | 0.0011924 | 0 | 0 | 1 | 0.98562 | -0.10083 | 0.4 | 1 | 1.1 | 0.9
12 | 1 | 0.0031245 | 0.00078306 | 0 | 0 | 1 | 0.98752 | -0.087346 | 0.4 | 1 | 1.1 | 0.9
13 | 1 | 0 | 0 | 0 | 0 | 1 | 0.98528 | -0.10325 | 0.4 | 1 | 1.1 | 0.9
14 | 1 | 0 | 0 | 0 | 0 | 1 | 0.98822 | -0.082408 | 0.4 | 1 | 1.1 | 0.9
15 | 1 | 0.0020849 | 0.00052252 | 0 | 0 | 1 | 0.98476 | -0.10692 | 0.4 | 1 | 1.1 | 0.9
16 | 1 | 0.0018273 | 0.00045798 | 0 | 0 | 1 | 0.98486 | -0.10625 | 0.4 | 1 | 1.1 | 0.9
79 | 1 | 0.0012315 | 0.00030865 | 0 | 0 | 1 | 0.98958 | -0.07284 | 0.4 | 1 | 1.1 | 0.9
112 | 1 | 0.0012315 | 0.00030865 | 0 | 0 | 1 | 0.98814 | -0.082985 | 0.4 | 1 | 1.1 | 0.9
95 | 1 | 0.0050202 | 0.0012582 | 0 | 0 | 1 | 0.9847 | -0.10735 | 0.4 | 1 | 1.1 | 0.9
31 | 1 | 0.0026458 | 0.00066309 | 0 | 0 | 1 | 0.9844 | -0.10951 | 0.4 | 1 | 1.1 | 0.9
77 | 1 | 0.0014384 | 0.00036049 | 0 | 0 | 1 | 0.99011 | -0.069101 | 0.4 | 1 | 1.1 | 0.9
51 | 1 | 0.00049793 | 0.00012479 | 0 | 0 | 1 | 0.988 | -0.083954 | 0.4 | 1 | 1.1 | 0.9
96 | 1 | 0.0055032 | 0.0013792 | 0 | 0 | 1 | 0.98452 | -0.10863 | 0.4 | 1 | 1.1 | 0.9
30 | 1 | 0.0081839 | 0.0020511 | 0 | 0 | 1 | 0.98387 | -0.11323 | 0.4 | 1 | 1.1 | 0.9
21 | 1 | 0.00044972 | 0.00011271 | 0 | 0 | 1 | 0.99783 | -0.015242 | 0.4 | 1 | 1.1 | 0.9
23 | 1 | 0.00038149 | 9.561e-05 | 0 | 0 | 1 | 0.99774 | -0.015879 | 0.4 | 1 | 1.1 | 0.9
33 | 1 | 0.0022876 | 0.00057332 | 0 | 0 | 1 | 0.99765 | -0.016481 | 0.4 | 1 | 1.1 | 0.9
32 | 1 | 0.0067765 | 0.0016984 | 0 | 0 | 1 | 0.98373 | -0.11426 | 0.4 | 1 | 1.1 | 0.9
104 | 1 | 0.00026866 | 6.7333e-05 | 0 | 0 | 1 | 0.98826 | -0.082242 | 0.4 | 1 | 1.1 | 0.9
102 | 1 | 0.00019009 | 4.7641e-05 | 0 | 0 | 1 | 0.98828 | -0.082145 | 0.4 | 1 | 1.1 | 0.9
121 | 1 | 0.0015207 | 0.00038112 | 0 | 0 | 1 | 0.99742 | -0.018045 | 0.4 | 1 | 1.1 | 0.9
43 | 1 | 0.0078907 | 0.0019776 | 0 | 0 | 1 | 0.99799 | -0.014076 | 0.4 | 1 | 1.1 | 0.9
128 | 1 | 0.0024911 | 0.00062434 | 0 | 0 | 1 | 0.99789 | -0.014609 | 0.4 | 1 | 1.1 | 0.9
42 | 1 | 0.0028883 | 0.00072388 | 0 | 0 | 1 | 0.99762 | -0.016669 | 0.4 | 1 | 1.1 | 0.9
44 | 1 | 0.003653 | 0.00091553 | 0 | 0 | 1 | 0.99678 | -0.022521 | 0.4 | 1 | 1.1 | 0.9
46 | 1 | 0 | 0 | 0 | 0 | 1 | 0.99667 | -0.023277 | 0.4 | 1 | 1.1 | 0.9
125 | 1 | 0.0042064 | 0.0010542 | 0 | 0 | 1 | 0.9964 | -0.025227 | 0.4 | 1 | 1.1 | 0.9
120 | 1 | 0.0041206 | 0.0010327 | 0 | 0 | 1 | 0.99608 | -0.027442 | 0.4 | 1 | 1.1 | 0.9
129 | 1 | 0.0061181 | 0.0015333 | 0 | 0 | 1 | 0.99236 | -0.053581 | 0.4 | 1 | 1.1 | 0.9
110 | 1 | 0.0001443 | 3.6164e-05 | 0 | 0 | 1 | 0.99263 | -0.051651 | 0.4 | 1 | 1.1 | 0.9
124 | 1 | 0.0039957 | 0.0010014 | 0 | 0 | 1 | 0.99597 | -0.028244 | 0.4 | 1 | 1.1 | 0.9
47 | 1 | 0.0015691 | 0.00039326 | 0 | 0 | 1 | 0.98757 | -0.087013 | 0.4 | 1 | 1.1 | 0.9
48 | 1 | 0.0029943 | 0.00075045 | 0 | 0 | 1 | 0.98752 | -0.087376 | 0.4 | 1 | 1.1 | 0.9
49 | 1 | 0.0022267 | 0.00055807 | 0 | 0 | 1 | 0.98775 | -0.085776 | 0.4 | 1 | 1.1 | 0.9
50 | 1 | 0.0016361 | 0.00041004 | 0 | 0 | 1 | 0.9875 | -0.087492 | 0.4 | 1 | 1.1 | 0.9
76 | 1 | 0.0056662 | 0.0014201 | 0 | 0 | 1 | 0.99037 | -0.067222 | 0.4 | 1 | 1.1 | 0.9
78 | 1 | 0.0027247 | 0.00068287 | 0 | 0 | 1 | 0.99157 | -0.058846 | 0.4 | 1 | 1.1 | 0.9
97 | 1 | 0.0026224 | 0.00065723 | 0 | 0 | 1 | 0.98441 | -0.10945 | 0.4 | 1 | 1.1 | 0.9
103 | 1 | 0.0047522 | 0.001191 | 0 | 0 | 1 | 0.98908 | -0.076468 | 0.4 | 1 | 1.1 | 0.9
101 | 1 | 0.002577 | 0.00064586 | 0 | 0 | 1 | 0.98863 | -0.079666 | 0.4 | 1 | 1.1 | 0.9
100 | 1 | 0.0063738 | 0.0015974 | 0 | 0 | 1 | 0.9883 | -0.081992 | 0.4 | 1 | 1.1 | 0.9
106 | 1 | 0.0019503 | 0.0004888 | 0 | 0 | 1 | 0.99315 | -0.048005 | 0.4 | 1 | 1.1 | 0.9
107 | 1 | 0.003069 | 0.00076918 | 0 | 0 | 1 | 0.99353 | -0.045364 | 0.4 | 1 | 1.1 | 0.9
108 | 1 | 0.0047172 | 0.0011823 | 0 | 0 | 1 | 0.99273 | -0.050982 | 0.4 | 1 | 1.1 | 0.9
109 | 1 | 0 | 0 | 0 | 0 | 1 | 0.99394 | -0.042423 | 0.4 | 1 | 1.1 | 0.9
117 | 1 | 0 | 0 | 0 | 0 | 1 | 0.99387 | -0.042965 | 0.4 | 1 | 1.1 | 0.9
122 | 1 | 0.00538 | 0.0013484 | 0 | 0 | 1 | 0.99464 | -0.037508 | 0.4 | 1 | 1.1 | 0.9
115 | 1 | 0.0031251 | 0.00078321 | 0 | 0 | 1 | 0.99364 | -0.044546 | 0.4 | 1 | 1.1 | 0.9
116 | 1 | 0.0032575 | 0.00081641 | 0 | 0 | 1 | 0.99348 | -0.045679 | 0.4 | 1 | 1.1 | 0.9
118 | 1 | 0.0028961 | 0.00072583 | 0 | 0 | 1 | 0.9933 | -0.046953 | 0.4 | 1 | 1.1 | 0.9
130 | 1 | 0.0028037 | 0.00070267 | 0 | 0 | 1 | 0.99328 | -0.047093 | 0.4 | 1 | 1.1 | 0.9
126 | 1 | 0.0066578 | 0.0016686 | 0 | 0 | 1 | 0.99589 | -0.028764 | 0.4 | 1 | 1.1 | 0.9

## generator_data
GEN_BUS | PG | QG | QMAX | QMIN | VG | MBASE | GEN_STATUS | PMAX | PMIN
41 | 0.19222 | 0.048367 | 10 | -10 | 1 | 100 | 1 | 10 | 0

## branch_data
F_BUS | T_BUS | BR_R | BR_X | BR_B | RATE_A | RATE_B | RATE_C | TAP | SHIFT | BR_STATUS | ANGMIN | ANGMAX | P_in | Q_in | P_out | Q_out
1 | 2 | 1.9887 | 0.76488 | 2.0069e-09 | 0 | 0 | 0 | 0 | 0 | 1 | -90 | 90 | 0.021761 | 0.0054561 | -0.02175 | -0.0054524
1 | 3 | 1.4285 | 0.54944 | 1.4416e-09 | 0 | 0 | 0 | 0 | 0 | 1 | -90 | 90 | -0.026733 | -0.0067023 | 0.026744 | 0.0067064
2 | 4 | 0.35194 | 0.13536 | 3.5517e-10 | 0 | 0 | 0 | 0 | 0 | 1 | -90 | 90 | 0.020019 | 0.0050184 | -0.020017 | -0.0050179
3 | 5 | 2.6396 | 1.0152 | 2.6638e-09 | 0 | 0 | 0 | 0 | 0 | 1 | -90 | 90 | -0.030138 | -0.0075569 | 0.030164 | 0.0075666
4 | 98 | 0.85103 | 0.32732 | 8.5883e-10 | 0 | 0 | 0 | 0 | 0 | 1 | -90 | 90 | 0.016733 | 0.0041948 | -0.016731 | -0.0041939
5 | 87 | 2.4486 | 0.94177 | 2.4711e-09 | 0 | 0 | 0 | 0 | 0 | 1 | -90 | 90 | -0.032889 | -0.0082498 | 0.032918 | 0.0082606
98 | 99 | 1.1113 | 0.42741 | 1.1215e-09 | 0 | 0 | 0 | 0 | 0 | 1 | -90 | 90 | 0.014187 | 0.0035563 | -0.014184 | -0.0035554
87 | 88 | 2.0376 | 0.78367 | 2.0562e-09 | 0 | 0 | 0 | 0 | 0 | 1 | -90 | 90 | -0.098509 | -0.024755 | 0.098722 | 0.024837
87 | 80 | 2.3483 | 0.90319 | 2.3699e-09 | 0 | 0 | 0 | 0 | 0 | 1 | -90 | 90 | 0.065591 | 0.016495 | -0.065482 | -0.016453
99 | 103 | 7.3414 | 2.8236 | 7.4088e-09 | 0 | 0 | 0 | 0 | 0 | 1 | -90 | 90 | 0.014184 | 0.0035554 | -0.014168 | -0.00355
88 | 128 | 2.1195 | 0.81518 | 2.1389e-09 | 0 | 0 | 0 | 0 | 0 | 1 | -90 | 90 | -0.10128 | -0.025479 | 0.10152 | 0.025569
80 | 78 | 0.066623 | 0.025624 | 6.7234e-11 | 0 | 0 | 0 | 0 | 0 | 1 | -90 | 90 | 0.064105 | 0.016108 | -0.064102 | -0.016107
6 | 7 | 2.0554 | 0.79055 | 2.0743e-09 | 0 | 0 | 0 | 0 | 0 | 1 | -90 | 90 | -0.013843 | -0.0034671 | 0.013847 | 0.0034685
6 | 8 | 3.6191 | 1.392 | 3.6524e-09 | 0 | 0 | 0 | 0 | 0 | 1 | -90 | 90 | 0.0087328 | 0.0021864 | -0.0087298 | -0.0021857
7 | 9 | 2.9773 | 1.1451 | 3.0046e-09 | 0 | 0 | 0 | 0 | 0 | 1 | -90 | 90 | -0.015797 | -0.0039572 | 0.015805 | 0.0039599
8 | 10 | 9.0684 | 3.4878 | 9.1516e-09 | 0 | 0 | 0 | 0 | 0 | 1 | -90 | 90 | 0.0052177 | 0.0013055 | -0.0052151 | -0.0013054
9 | 41 | 0.90454 | 0.3479 | 9.1284e-10 | 0 | 0 | 0 | 0 | 0 | 1 | -90 | 90 | -0.017897 | -0.0044843 | 0.0179 | 0.0044854
10 | 56 | 6.3073 | 2.4259 | 6.3651e-09 | 0 | 0 | 0 | 0 | 0 | 1 | -90 | 90 | 0.00019996 | 4.9482e-05 | -0.00019996 | -5.0115e-05
10 | 22 | 2.9445 | 1.1325 | 2.9715e-09 | 0 | 0 | 0 | 0 | 0 | 1 | -90 | 90 | 0.0050151 | 0.0012559 | -0.0050143 | -0.0012559
41 | 45 | 1.6115 | 0.6198 | 1.6263e-09 | 0 | 0 | 0 | 0 | 0 | 1 | -90 | 90 | 0.068723 | 0.017262 | -0.068642 | -0.017232
41 | 127 | 1.1638 | 0.4476 | 2.3489e-09 | 0 | 0 | 0 | 0 | 0 | 1 | -90 | 90 | 0.10559 | 0.026619 | -0.10545 | -0.026566
22 | 20 | 1.9403 | 0.74626 | 1.9581e-09 | 0 | 0 | 0 | 0 | 0 | 1 | -90 | 90 | 0.0043253 | 0.0010832 | -0.0043249 | -0.0010832
45 | 121 | 3.1734 | 1.2205 | 3.2025e-09 | 0 | 0 | 0 | 0 | 0 | 1 | -90 | 90 | 0.039294 | 0.0098703 | -0.039242 | -0.0098505
45 | 43 | 2.481 | 0.95422 | 2.5037e-09 | 0 | 0 | 0 | 0 | 0 | 1 | -90 | 90 | 0.029348 | 0.0073613 | -0.029325 | -0.0073528
127 | 128 | 0.66313 | 0.25505 | 6.6922e-10 | 0 | 0 | 0 | 0 | 0 | 1 | -90 | 90 | 0.10408 | 0.026222 | -0.10401 | -0.026193
20 | 21 | 1.3011 | 0.50044 | 1.3131e-09 | 0 | 0 | 0 | 0 | 0 | 1 | -90 | 90 | 0.0031193 | 0.00078107 | -0.0031192 | -0.00078115
11 | 12 | 4.3356 | 1.6675 | 4.3753e-09 | 0 | 0 | 0 | 0 | 0 | 1 | -90 | 90 | -0.039468 | -0.009896 | 0.039542 | 0.009924
11 | 13 | 0.88018 | 0.33853 | 8.8826e-10 | 0 | 0 | 0 | 0 | 0 | 1 | -90 | 90 | 0.034711 | 0.0087037 | -0.034699 | -0.0086993
12 | 14 | 1.4748 | 0.56723 | 1.4883e-09 | 0 | 0 | 0 | 0 | 0 | 1 | -90 | 90 | -0.042667 | -0.010707 | 0.042696 | 0.010718
13 | 15 | 3.0503 | 1.1732 | 3.0783e-09 | 0 | 0 | 0 | 0 | 0 | 1 | -90 | 90 | 0.015241 | 0.0038202 | -0.015233 | -0.0038175
13 | 16 | 1.951 | 0.75039 | 1.9689e-09 | 0 | 0 | 0 | 0 | 0 | 1 | -90 | 90 | 0.019458 | 0.0048791 | -0.01945 | -0.0048762
14 | 79 | 2.3114 | 0.88902 | 2.3327e-09 | 0 | 0 | 0 | 0 | 0 | 1 | -90 | 90 | -0.052857 | -0.013265 | 0.052927 | 0.013291
14 | 112 | 0.72276 | 0.27799 | 7.294e-10 | 0 | 0 | 0 | 0 | 0 | 1 | -90 | 90 | 0.010161 | 0.0025465 | -0.01016 | -0.0025462
15 | 95 | 0.40902 | 0.15732 | 4.1277e-10 | 0 | 0 | 0 | 0 | 0 | 1 | -90 | 90 | 0.013148 | 0.003295 | -0.013147 | -0.0032947
16 | 31 | 2.3374 | 0.89901 | 2.3589e-09 | 0 | 0 | 0 | 0 | 0 | 1 | -90 | 90 | 0.017623 | 0.0044182 | -0.017615 | -0.0044154
79 | 77 | 0.88433 | 0.34013 | 8.9245e-10 | 0 | 0 | 0 | 0 | 0 | 1 | -90 | 90 | -0.054159 | -0.0136 | 0.054187 | 0.013611
112 | 51 | 1.3789 | 0.53034 | 1.3915e-09 | 0 | 0 | 0 | 0 | 0 | 1 | -90 | 90 | 0.0089288 | 0.0022376 | -0.0089276 | -0.0022372
95 | 96 | 1.9888 | 0.76493 | 2.0071e-09 | 0 | 0 | 0 | 0 | 0 | 1 | -90 | 90 | 0.0081273 | 0.0020365 | -0.0081258 | -0.0020362
31 | 30 | 3.1431 | 1.2089 | 3.1719e-09 | 0 | 0 | 0 | 0 | 0 | 1 | -90 | 90 | 0.014969 | 0.0037523 | -0.014961 | -0.0037496
77 | 76 | 0.43317 | 0.1666 | 4.3714e-10 | 0 | 0 | 0 | 0 | 0 | 1 | -90 | 90 | -0.055625 | -0.013971 | 0.05564 | 0.013977
51 | 49 | 2.7473 | 1.0567 | 2.7725e-09 | 0 | 0 | 0 | 0 | 0 | 1 | -90 | 90 | 0.0084297 | 0.0021124 | -0.0084276 | -0.0021119
96 | 97 | 3.9316 | 1.5121 | 3.9676e-09 | 0 | 0 | 0 | 0 | 0 | 1 | -90 | 90 | 0.0026226 | 0.00065696 | -0.0026223 | -0.00065723
30 | 32 | 1.9158 | 0.73684 | 1.9334e-09 | 0 | 0 | 0 | 0 | 0 | 1 | -90 | 90 | 0.0067775 | 0.0016985 | -0.0067765 | -0.0016984
21 | 23 | 3.0889 | 1.188 | 3.1173e-09 | 0 | 0 | 0 | 0 | 0 | 1 | -90 | 90 | 0.0026695 | 0.00066844 | -0.0026692 | -0.00066866
23 | 33 | 3.4096 | 1.3114 | 3.4408e-09 | 0 | 0 | 0 | 0 | 0 | 1 | -90 | 90 | 0.0022878 | 0.00057305 | -0.0022876 | -0.00057332
104 | 102 | 4.5738 | 1.7592 | 4.6158e-09 | 0 | 0 | 0 | 0 | 0 | 1 | -90 | 90 | -0.00026866 | -6.7333e-05 | 0.00026866 | 6.6883e-05
102 | 100 | 4.186 | 1.61 | 4.2244e-09 | 0 | 0 | 0 | 0 | 0 | 1 | -90 | 90 | -0.00045875 | -0.00011452 | 0.00045876 | 0.00011412
121 | 120 | 3.234 | 1.2438 | 3.2636e-09 | 0 | 0 | 0 | 0 | 0 | 1 | -90 | 90 | 0.037721 | 0.0094694 | -0.037672 | -0.0094508
43 | 42 | 1.5708 | 0.60415 | 1.5852e-09 | 0 | 0 | 0 | 0 | 0 | 1 | -90 | 90 | 0.021434 | 0.0053752 | -0.021427 | -0.0053723
42 | 44 | 4.0931 | 1.5743 | 4.1307e-09 | 0 | 0 | 0 | 0 | 0 | 1 | -90 | 90 | 0.018538 | 0.0046485 | -0.018523 | -0.0046431
44 | 46 | 0.65826 | 0.25318 | 6.643e-10 | 0 | 0 | 0 | 0 | 0 | 1 | -90 | 90 | 0.01487 | 0.0037276 | -0.014869 | -0.003727
46 | 125 | 1.6966 | 0.65254 | 1.7122e-09 | 0 | 0 | 0 | 0 | 0 | 1 | -90 | 90 | 0.014869 | 0.003727 | -0.014865 | -0.0037257
125 | 124 | 3.6607 | 1.408 | 3.6943e-09 | 0 | 0 | 0 | 0 | 0 | 1 | -90 | 90 | 0.010658 | 0.0026714 | -0.010654 | -0.0026701
120 | 122 | 3.8801 | 1.4923 | 3.9157e-09 | 0 | 0 | 0 | 0 | 0 | 1 | -90 | 90 | 0.033551 | 0.0084181 | -0.033505 | -0.0084005
129 | 110 | 4.0461 | 1.5562 | 4.0832e-09 | 0 | 0 | 0 | 0 | 0 | 1 | -90 | 90 | -0.0061181 | -0.0015333 | 0.0061197 | 0.0015336
110 | 108 | 1.3699 | 0.52689 | 1.3825e-09 | 0 | 0 | 0 | 0 | 0 | 1 | -90 | 90 | -0.006264 | -0.0015697 | 0.0062646 | 0.0015698
124 | 126 | 1.0075 | 0.3875 | 1.0168e-09 | 0 | 0 | 0 | 0 | 0 | 1 | -90 | 90 | 0.0066583 | 0.0016687 | -0.0066578 | -0.0016686
47 | 48 | 0.99682 | 0.38339 | 1.006e-09 | 0 | 0 | 0 | 0 | 0 | 1 | -90 | 90 | 0.0046307 | 0.0011604 | -0.0046305 | -0.0011604
47 | 49 | 2.5343 | 0.97474 | 2.5576e-09 | 0 | 0 | 0 | 0 | 0 | 1 | -90 | 90 | -0.0061998 | -0.0015537 | 0.0062009 | 0.0015538
48 | 50 | 0.90033 | 0.34628 | 9.0859e-10 | 0 | 0 | 0 | 0 | 0 | 1 | -90 | 90 | 0.0016361 | 0.00040996 | -0.0016361 | -0.00041004
76 | 78 | 1.7546 | 0.67484 | 1.7707e-09 | 0 | 0 | 0 | 0 | 0 | 1 | -90 | 90 | -0.061306 | -0.015397 | 0.061378 | 0.015424
103 | 101 | 4.324 | 1.6631 | 4.3637e-09 | 0 | 0 | 0 | 0 | 0 | 1 | -90 | 90 | 0.0094159 | 0.002359 | -0.0094117 | -0.0023578
101 | 100 | 4.3276 | 1.6645 | 4.3673e-09 | 0 | 0 | 0 | 0 | 0 | 1 | -90 | 90 | 0.0068347 | 0.001712 | -0.0068325 | -0.0017115
106 | 107 | 2.6235 | 1.009 | 2.6476e-09 | 0 | 0 | 0 | 0 | 0 | 1 | -90 | 90 | -0.012937 | -0.0032423 | 0.012941 | 0.0032438
106 | 108 | 3.4808 | 1.3388 | 3.5128e-09 | 0 | 0 | 0 | 0 | 0 | 1 | -90 | 90 | 0.010986 | 0.0027535 | -0.010982 | -0.0027521
107 | 109 | 2.3632 | 0.90892 | 2.3849e-09 | 0 | 0 | 0 | 0 | 0 | 1 | -90 | 90 | -0.01601 | -0.004013 | 0.016017 | 0.0040153
109 | 117 | 0.5772 | 0.222 | 5.825e-10 | 0 | 0 | 0 | 0 | 0 | 1 | -90 | 90 | 0.012088 | 0.0030297 | -0.012087 | -0.0030294
109 | 122 | 2.2524 | 0.86632 | 2.2731e-09 | 0 | 0 | 0 | 0 | 0 | 1 | -90 | 90 | -0.028105 | -0.007045 | 0.028125 | 0.0070521
117 | 115 | 1.6822 | 0.64701 | 1.6977e-09 | 0 | 0 | 0 | 0 | 0 | 1 | -90 | 90 | 0.012087 | 0.0030294 | -0.012085 | -0.0030286
115 | 116 | 1.6251 | 0.62504 | 1.64e-09 | 0 | 0 | 0 | 0 | 0 | 1 | -90 | 90 | 0.0089598 | 0.0022454 | -0.0089584 | -0.002245
116 | 118 | 2.873 | 1.105 | 2.8994e-09 | 0 | 0 | 0 | 0 | 0 | 1 | -90 | 90 | 0.0057008 | 0.0014286 | -0.0056998 | -0.0014285
118 | 130 | 0.64395 | 0.24767 | 6.4986e-10 | 0 | 0 | 0 | 0 | 0 | 1 | -90 | 90 | 0.0028038 | 0.00070263 | -0.0028037 | -0.00070267