## bus_data
BUS_I | BUS_TYPE | Pd | Qd | Gs | Bs | area | Vm | Va | baseKV | zone | Vmax | Vmin
131 | 1 | 0 | 0 | 0 | 0 | 1 | 0.99393 | -0.042681 | 0.4 | 1 | 1.1 | 0.9
40 | 1 | 0.001272 | 0.00031879 | 0 | 0 | 1 | 0.99434 | -0.039765 | 0.4 | 1 | 1.1 | 0.9
132 | 1 | 0.004644 | 0.0011639 | 0 | 0 | 1 | 0.9936 | -0.045043 | 0.4 | 1 | 1.1 | 0.9
133 | 1 | 0.00042421 | 0.00010632 | 0 | 0 | 1 | 0.99673 | -0.023096 | 0.4 | 1 | 1.1 | 0.9
134 | 1 | 0.00045484 | 0.00011399 | 0 | 0 | 1 | 0.99674 | -0.023005 | 0.4 | 1 | 1.1 | 0.9
135 | 1 | 0.00064352 | 0.00016128 | 0 | 0 | 1 | 0.99672 | -0.023137 | 0.4 | 1 | 1.1 | 0.9
19 | 1 | 0 | 0 | 0 | 0 | 1 | 0.99751 | -0.017577 | 0.4 | 1 | 1.1 | 0.9
17 | 1 | 0.0010765 | 0.00026981 | 0 | 0 | 1 | 0.99745 | -0.017998 | 0.4 | 1 | 1.1 | 0.9
18 | 1 | 0.0004273 | 0.00010709 | 0 | 0 | 1 | 0.99747 | -0.017833 | 0.4 | 1 | 1.1 | 0.9
67 | 1 | 0 | 0 | 0 | 0 | 1 | 0.99792 | -0.014648 | 0.4 | 1 | 1.1 | 0.9
24 | 1 | 0.0024987 | 0.00062623 | 0 | 0 | 1 | 0.99798 | -0.014174 | 0.4 | 1 | 1.1 | 0.9
25 | 1 | 0.0003537 | 8.8645e-05 | 0 | 0 | 1 | 0.99798 | -0.014193 | 0.4 | 1 | 1.1 | 0.9
26 | 1 | 0 | 0 | 0 | 0 | 1 | 0.99821 | -0.012559 | 0.4 | 1 | 1.1 | 0.9
27 | 1 | 0.00010371 | 2.5992e-05 | 0 | 0 | 1 | 0.99797 | -0.014261 | 0.4 | 1 | 1.1 | 0.9
28 | 1 | 0 | 0 | 0 | 0 | 1 | 0.99834 | -0.01165 | 0.4 | 1 | 1.1 | 0.9
29 | 1 | 0 | 0 | 0 | 0 | 1 | 0.99817 | -0.012881 | 0.4 | 1 | 1.1 | 0.9
82 | 1 | 0 | 0 | 0 | 0 | 1 | 0.99797 | -0.01428 | 0.4 | 1 | 1.1 | 0.9
73 | 1 | 0.00060932 | 0.00015271 | 0 | 0 | 1 | 0.99761 | -0.016782 | 0.4 | 1 | 1.1 | 0.9
113 | 1 | 0.00062004 | 0.0001554 | 0 | 0 | 1 | 0.99878 | -0.0085701 | 0.4 | 1 | 1.1 | 0.9
68 | 1 | 0 | 0 | 0 | 0 | 1 | 0.99813 | -0.013109 | 0.4 | 1 | 1.1 | 0.9
65 | 1 | 0.00038426 | 9.6305e-05 | 0 | 0 | 1 | 0.99811 | -0.013268 | 0.4 | 1 | 1.1 | 0.9
34 | 1 | 0.00044298 | 0.00011102 | 0 | 0 | 1 | 0.99439 | -0.039426 | 0.4 | 1 | 1.1 | 0.9
35 | 1 | 0.00081272 | 0.00020369 | 0 | 0 | 1 | 0.99456 | -0.038232 | 0.4 | 1 | 1.1 | 0.9
36 | 1 | 0.0011542 | 0.00028927 | 0 | 0 | 1 | 0.99434 | -0.039755 | 0.4 | 1 | 1.1 | 0.9
37 | 1 | 0 | 0 | 0 | 0 | 1 | 0.9948 | -0.036581 | 0.4 | 1 | 1.1 | 0.9
38 | 1 | 0.00098033 | 0.0002457 | 0 | 0 | 1 | 0.99434 | -0.039795 | 0.4 | 1 | 1.1 | 0.9
39 | 1 | 0 | 0 | 0 | 0 | 1 | 0.99489 | -0.035896 | 0.4 | 1 | 1.1 | 0.9
64 | 1 | 0.0029698 | 0.00074431 | 0 | 0 | 1 | 0.99424 | -0.040486 | 0.4 | 1 | 1.1 | 0.9
85 | 1 | 0.00064431 | 0.00016148 | 0 | 0 | 1 | 0.99508 | -0.034594 | 0.4 | 1 | 1.1 | 0.9
52 | 1 | 0.00049521 | 0.00012411 | 0 | 0 | 1 | 0.9981 | -0.01332 | 0.4 | 1 | 1.1 | 0.9
53 | 1 | 0 | 0 | 0 | 0 | 1 | 0.99811 | -0.013252 | 0.4 | 1 | 1.1 | 0.9
54 | 1 | 0.00032312 | 8.098e-05 | 0 | 0 | 1 | 0.99812 | -0.013209 | 0.4 | 1 | 1.1 | 0.9
55 | 1 | 0.0007367 | 0.00018463 | 0 | 0 | 1 | 0.9979 | -0.01476 | 0.4 | 1 | 1.1 | 0.9
57 | 1 | 0.00041994 | 0.00010525 | 0 | 0 | 1 | 0.99576 | -0.029803 | 0.4 | 1 | 1.1 | 0.9
58 | 1 | 0 | 0 | 0 | 0 | 1 | 0.99603 | -0.02789 | 0.4 | 1 | 1.1 | 0.9
59 | 1 | 0 | 0 | 0 | 0 | 1 | 0.99561 | -0.030862 | 0.4 | 1 | 1.1 | 0.9
61 | 1 | 0 | 0 | 0 | 0 | 1 | 0.99613 | -0.027206 | 0.4 | 1 | 1.1 | 0.9
62 | 1 | 0 | 0 | 0 | 0 | 1 | 0.99555 | -0.031298 | 0.4 | 1 | 1.1 | 0.9
63 | 1 | 0.00015579 | 3.9045e-05 | 0 | 0 | 1 | 0.9955 | -0.031651 | 0.4 | 1 | 1.1 | 0.9
60 | 1 | 0.00181 | 0.00045363 | 0 | 0 | 1 | 0.99546 | -0.031879 | 0.4 | 1 | 1.1 | 0.9
74 | 1 | 0 | 0 | 0 | 0 | 1 | 0.99584 | -0.029276 | 0.4 | 1 | 1.1 | 0.9
75 | 1 | 0.00026449 | 6.6288e-05 | 0 | 0 | 1 | 0.99578 | -0.02967 | 0.4 | 1 | 1.1 | 0.9
72 | 1 | 0.00052281 | 0.00013103 | 0 | 0 | 1 | 0.99748 | -0.01769 | 0.4 | 1 | 1.1 | 0.9
119 | 1 | 0.0020102 | 0.00050381 | 0 | 0 | 1 | 0.99549 | -0.031669 | 0.4 | 1 | 1.1 | 0.9
83 | 1 | 0.0020969 | 0.00052553 | 0 | 0 | 1 | 0.99543 | -0.032136 | 0.4 | 1 | 1.1 | 0.9
66 | 1 | 0.00082795 | 0.00020751 | 0 | 0 | 1 | 0.99798 | -0.014168 | 0.4 | 1 | 1.1 | 0.9
70 | 1 | 0 | 0 | 0 | 0 | 1 | 0.99809 | -0.013411 | 0.4 | 1 | 1.1 | 0.9
69 | 1 | 0.00038646 | 9.6856e-05 | 0 | 0 | 1 | 0.99807 | -0.013542 | 0.4 | 1 | 1.1 | 0.9
92 | 1 | 0.00039077 | 9.7935e-05 | 0 | 0 | 1 | 0.99565 | -0.030578 | 0.4 | 1 | 1.1 | 0.9
81 | 1 | 0.00051307 | 0.00012859 | 0 | 0 | 1 | 0.99796 | -0.014345 | 0.4 | 1 | 1.1 | 0.9
84 | 1 | 0.00030707 | 7.696e-05 | 0 | 0 | 1 | 0.99547 | -0.031812 | 0.4 | 1 | 1.1 | 0.9
105 | 1 | 0 | 0 | 0 | 0 | 1 | 0.99548 | -0.031776 | 0.4 | 1 | 1.1 | 0.9
86 | 1 | 0.00040679 | 0.00010195 | 0 | 0 | 1 | 0.99999 | -4.9079e-05 | 0.4 | 1 | 1.1 | 0.9
114 | 3 | 0.00086666 | 0.00021721 | 0 | 0 | 1 | 1 | 0 | 0.4 | 1 | 1.1 | 0.9
89 | 1 | 0.00022684 | 5.6852e-05 | 0 | 0 | 1 | 0.99521 | -0.033664 | 0.4 | 1 | 1.1 | 0.9
90 | 1 | 0.0016238 | 0.00040696 | 0 | 0 | 1 | 0.99515 | -0.034091 | 0.4 | 1 | 1.1 | 0.9
111 | 1 | 0 | 0 | 0 | 0 | 1 | 0.99541 | -0.032259 | 0.4 | 1 | 1.1 | 0.9
93 | 1 | 0.00024302 | 6.0908e-05 | 0 | 0 | 1 | 0.99557 | -0.031135 | 0.4 | 1 | 1.1 | 0.9
94 | 1 | 0.00059791 | 0.00014985 | 0 | 0 | 1 | 0.99556 | -0.031204 | 0.4 | 1 | 1.1 | 0.9

## generator_data
GEN_BUS | PG | QG | QMAX | QMIN | VG | MBASE | GEN_STATUS | PMAX | PMIN
114 | 0.035886 | 0.0089906 | 10 | -10 | 1 | 100 | 1 | 10 | 0

## branch_data
F_BUS | T_BUS | BR_R | BR_X | BR_B | RATE_A | RATE_B | RATE_C | TAP | SHIFT | BR_STATUS | ANGMIN | ANGMAX | P_in | Q_in | P_out | Q_out
131 | 40 | 8.0699 | 3.1038 | 8.1439e-09 | 0 | 0 | 0 | 0 | 0 | 1 | -90 | 90 | -0.0046455 | -0.0011638 | 0.0046474 | 0.0011637
131 | 132 | 6.5388 | 2.5149 | 6.5988e-09 | 0 | 0 | 0 | 0 | 0 | 1 | -90 | 90 | 0.0046455 | 0.0011638 | -0.004644 | -0.0011639
40 | 37 | 6.9204 | 2.6617 | 6.9839e-09 | 0 | 0 | 0 | 0 | 0 | 1 | -90 | 90 | -0.0059193 | -0.0014825 | 0.005922 | 0.0014828
133 | 134 | 1.1007 | 0.42335 | 1.1108e-09 | 0 | 0 | 0 | 0 | 0 | 1 | -90 | 90 | -0.0010677 | -0.00026752 | 0.0010678 | 0.00026741
133 | 135 | 0.81847 | 0.3148 | 8.2599e-10 | 0 | 0 | 0 | 0 | 0 | 1 | -90 | 90 | 0.00064352 | 0.0001612 | -0.00064352 | -0.00016128
134 | 19 | 45.6205 | 17.5464 | 4.6039e-08 | 0 | 0 | 0 | 0 | 0 | 1 | -90 | 90 | -0.0015226 | -0.00038141 | 0.0015237 | 0.00037727
19 | 67 | 12.3707 | 4.758 | 1.2484e-08 | 0 | 0 | 0 | 0 | 0 | 1 | -90 | 90 | -0.0030276 | -0.00075377 | 0.0030289 | 0.000753
19 | 18 | 2.2002 | 0.84622 | 2.2204e-09 | 0 | 0 | 0 | 0 | 0 | 1 | -90 | 90 | 0.0015039 | 0.00037651 | -0.0015039 | -0.00037671
17 | 18 | 1.99 | 0.76537 | 2.0082e-09 | 0 | 0 | 0 | 0 | 0 | 1 | -90 | 90 | -0.0010765 | -0.00026981 | 0.0010766 | 0.00026962
67 | 55 | 1.9696 | 0.75755 | 1.9877e-09 | 0 | 0 | 0 | 0 | 0 | 1 | -90 | 90 | 0.00073671 | 0.00018444 | -0.0007367 | -0.00018463
67 | 66 | 1.6342 | 0.62855 | 1.6492e-09 | 0 | 0 | 0 | 0 | 0 | 1 | -90 | 90 | -0.0037656 | -0.00093744 | 0.0037658 | 0.00093737
24 | 25 | 0.25891 | 0.09958 | 2.6128e-10 | 0 | 0 | 0 | 0 | 0 | 1 | -90 | 90 | 0.00097049 | 0.00024285 | -0.00097049 | -0.00024287
24 | 26 | 6.031 | 2.3196 | 6.0863e-09 | 0 | 0 | 0 | 0 | 0 | 1 | -90 | 90 | -0.0034692 | -0.00086908 | 0.0034699 | 0.00086877
25 | 27 | 1.4147 | 0.54413 | 1.4277e-09 | 0 | 0 | 0 | 0 | 0 | 1 | -90 | 90 | 0.00061679 | 0.00015423 | -0.00061679 | -0.00015437
26 | 28 | 1.2135 | 0.46675 | 1.2247e-09 | 0 | 0 | 0 | 0 | 0 | 1 | -90 | 90 | -0.0096539 | -0.0024098 | 0.0096551 | 0.0024101
26 | 29 | 0.66872 | 0.2572 | 6.7486e-10 | 0 | 0 | 0 | 0 | 0 | 1 | -90 | 90 | 0.006184 | 0.001541 | -0.0061837 | -0.001541
27 | 82 | 0.49469 | 0.19027 | 4.9923e-10 | 0 | 0 | 0 | 0 | 0 | 1 | -90 | 90 | 0.00051307 | 0.00012838 | -0.00051307 | -0.00012842
28 | 73 | 2.7416 | 1.0545 | 2.7667e-09 | 0 | 0 | 0 | 0 | 0 | 1 | -90 | 90 | 0.024282 | 0.0060852 | -0.024265 | -0.0060789
28 | 113 | 1.1759 | 0.45227 | 1.1867e-09 | 0 | 0 | 0 | 0 | 0 | 1 | -90 | 90 | -0.033937 | -0.0084954 | 0.033952 | 0.0085008
29 | 68 | 2.4258 | 0.933 | 2.4481e-09 | 0 | 0 | 0 | 0 | 0 | 1 | -90 | 90 | 0.0012049 | 0.00029984 | -0.0012048 | -0.00030007
29 | 65 | 0.99953 | 0.38443 | 1.0087e-09 | 0 | 0 | 0 | 0 | 0 | 1 | -90 | 90 | 0.0049789 | 0.0012411 | -0.0049786 | -0.0012411
82 | 81 | 1.6335 | 0.62828 | 1.6485e-09 | 0 | 0 | 0 | 0 | 0 | 1 | -90 | 90 | 0.00051307 | 0.00012842 | -0.00051307 | -0.00012859
73 | 72 | 0.49767 | 0.19141 | 5.0224e-10 | 0 | 0 | 0 | 0 | 0 | 1 | -90 | 90 | 0.023655 | 0.0059262 | -0.023653 | -0.0059251
113 | 114 | 3.2192 | 1.2381 | 3.2487e-09 | 0 | 0 | 0 | 0 | 0 | 1 | -90 | 90 | -0.034572 | -0.0086562 | 0.034613 | 0.0086716
68 | 70 | 9.9549 | 3.8288 | 1.0046e-08 | 0 | 0 | 0 | 0 | 0 | 1 | -90 | 90 | 0.00038648 | 9.5424e-05 | -0.00038647 | -9.6418e-05
68 | 54 | 1.579 | 0.60733 | 1.5935e-09 | 0 | 0 | 0 | 0 | 0 | 1 | -90 | 90 | 0.00081834 | 0.00020465 | -0.00081833 | -0.0002048
65 | 66 | 2.5136 | 0.96677 | 2.5367e-09 | 0 | 0 | 0 | 0 | 0 | 1 | -90 | 90 | 0.0045943 | 0.0011448 | -0.0045938 | -0.0011449
34 | 35 | 2.771 | 1.0658 | 2.7965e-09 | 0 | 0 | 0 | 0 | 0 | 1 | -90 | 90 | -0.0055479 | -0.0013901 | 0.0055488 | 0.0013902
34 | 36 | 0.82932 | 0.31897 | 8.3693e-10 | 0 | 0 | 0 | 0 | 0 | 1 | -90 | 90 | 0.0051049 | 0.0012791 | -0.0051047 | -0.0012791
35 | 37 | 3.3422 | 1.2855 | 3.3729e-09 | 0 | 0 | 0 | 0 | 0 | 1 | -90 | 90 | -0.0063615 | -0.0015939 | 0.006363 | 0.0015941
36 | 38 | 0.13198 | 0.050761 | 1.3319e-10 | 0 | 0 | 0 | 0 | 0 | 1 | -90 | 90 | 0.0039505 | 0.00098981 | -0.0039505 | -0.00098982
37 | 39 | 0.71747 | 0.27595 | 7.2405e-10 | 0 | 0 | 0 | 0 | 0 | 1 | -90 | 90 | -0.012285 | -0.0030769 | 0.012286 | 0.0030773
38 | 64 | 2.9924 | 1.1509 | 3.0198e-09 | 0 | 0 | 0 | 0 | 0 | 1 | -90 | 90 | 0.0029701 | 0.00074412 | -0.0029698 | -0.00074431
39 | 85 | 1.3655 | 0.52521 | 1.3781e-09 | 0 | 0 | 0 | 0 | 0 | 1 | -90 | 90 | -0.012286 | -0.0030773 | 0.012288 | 0.003078
85 | 75 | 4.9081 | 1.8877 | 4.9531e-09 | 0 | 0 | 0 | 0 | 0 | 1 | -90 | 90 | -0.012933 | -0.0032395 | 0.012941 | 0.0032424
52 | 53 | 1.7916 | 0.68908 | 1.808e-09 | 0 | 0 | 0 | 0 | 0 | 1 | -90 | 90 | -0.00049521 | -0.00012411 | 0.00049521 | 0.00012393
53 | 54 | 1.1178 | 0.42991 | 1.128e-09 | 0 | 0 | 0 | 0 | 0 | 1 | -90 | 90 | -0.00049521 | -0.00012393 | 0.00049522 | 0.00012382
57 | 58 | 3.6248 | 1.3942 | 3.6581e-09 | 0 | 0 | 0 | 0 | 0 | 1 | -90 | 90 | -0.0068017 | -0.0017026 | 0.0068035 | 0.0017029
57 | 59 | 2.1379 | 0.82229 | 2.1576e-09 | 0 | 0 | 0 | 0 | 0 | 1 | -90 | 90 | 0.0063818 | 0.0015974 | -0.0063809 | -0.0015972
58 | 61 | 1.2961 | 0.4985 | 1.308e-09 | 0 | 0 | 0 | 0 | 0 | 1 | -90 | 90 | -0.0068035 | -0.0017029 | 0.0068042 | 0.0017031
59 | 62 | 1.3623 | 0.52395 | 1.3748e-09 | 0 | 0 | 0 | 0 | 0 | 1 | -90 | 90 | 0.0041278 | 0.0010332 | -0.0041276 | -0.0010333
59 | 63 | 4.5158 | 1.7368 | 4.5572e-09 | 0 | 0 | 0 | 0 | 0 | 1 | -90 | 90 | 0.002253 | 0.00056397 | -0.0022528 | -0.00056433
61 | 74 | 8.6094 | 3.3113 | 8.6884e-09 | 0 | 0 | 0 | 0 | 0 | 1 | -90 | 90 | 0.0030847 | 0.00076967 | -0.0030839 | -0.0007702
61 | 75 | 2.4096 | 0.92676 | 2.4317e-09 | 0 | 0 | 0 | 0 | 0 | 1 | -90 | 90 | 0.01321 | 0.0033102 | -0.013206 | -0.0033087
61 | 72 | 5.32 | 2.0462 | 5.3688e-09 | 0 | 0 | 0 | 0 | 0 | 1 | -90 | 90 | -0.023099 | -0.0057829 | 0.02313 | 0.0057941
62 | 119 | 2.0597 | 0.79221 | 2.0786e-09 | 0 | 0 | 0 | 0 | 0 | 1 | -90 | 90 | 0.0023174 | 0.00058002 | -0.0023173 | -0.00058018
62 | 60 | 4.1392 | 1.592 | 4.1772e-09 | 0 | 0 | 0 | 0 | 0 | 1 | -90 | 90 | 0.0018101 | 0.00045327 | -0.00181 | -0.00045363
63 | 83 | 2.9848 | 1.148 | 3.0121e-09 | 0 | 0 | 0 | 0 | 0 | 1 | -90 | 90 | 0.002097 | 0.00052528 | -0.0020969 | -0.00052553
74 | 92 | 5.4206 | 2.0848 | 5.4703e-09 | 0 | 0 | 0 | 0 | 0 | 1 | -90 | 90 | 0.0030839 | 0.0007702 | -0.0030833 | -0.00077053
119 | 105 | 4.47 | 1.7192 | 4.5111e-09 | 0 | 0 | 0 | 0 | 0 | 1 | -90 | 90 | 0.00030708 | 7.6365e-05 | -0.00030708 | -7.681e-05
70 | 69 | 4.3798 | 1.6845 | 4.42e-09 | 0 | 0 | 0 | 0 | 0 | 1 | -90 | 90 | 0.00038647 | 9.6418e-05 | -0.00038646 | -9.6856e-05
92 | 93 | 2.657 | 1.0219 | 2.6813e-09 | 0 | 0 | 0 | 0 | 0 | 1 | -90 | 90 | 0.0026925 | 0.00067259 | -0.0026923 | -0.00067278
84 | 105 | 1.5036 | 0.5783 | 1.5174e-09 | 0 | 0 | 0 | 0 | 0 | 1 | -90 | 90 | -0.00030707 | -7.696e-05 | 0.00030708 | 7.681e-05
86 | 114 | 1.5693 | 0.60356 | 1.5837e-09 | 0 | 0 | 0 | 0 | 0 | 1 | -90 | 90 | -0.00040679 | -0.00010195 | 0.00040679 | 0.00010179
89 | 90 | 3.3865 | 1.3025 | 3.4176e-09 | 0 | 0 | 0 | 0 | 0 | 1 | -90 | 90 | 0.0016239 | 0.00040666 | -0.0016238 | -0.00040696
89 | 111 | 9.7639 | 3.7554 | 9.8535e-09 | 0 | 0 | 0 | 0 | 0 | 1 | -90 | 90 | -0.0018507 | -0.00046351 | 0.0018511 | 0.00046268
111 | 94 | 7.3137 | 2.8129 | 7.3808e-09 | 0 | 0 | 0 | 0 | 0 | 1 | -90 | 90 | -0.0018511 | -0.00046268 | 0.0018514 | 0.00046205
93 | 94 | 0.35977 | 0.13837 | 3.6308e-10 | 0 | 0 | 0 | 0 | 0 | 1 | -90 | 90 | 0.0024493 | 0.00061187 | -0.0024493 | -0.0006119