## bus_data
BUS_I | BUS_TYPE | Pd | Qd | Gs | Bs | area | Vm | Va | baseKV | zone | Vmax | Vmin
1 | 1 | 0.058209 | 0.014589 | 0 | 0 | 1 | 0.99054 | -0.066255 | 0.4 | 1 | 1.1 | 0.9
2 | 1 | 0 | 0 | 0 | 0 | 1 | 0.99085 | -0.064025 | 0.4 | 1 | 1.1 | 0.9
3 | 1 | 0 | 0 | 0 | 0 | 1 | 0.99433 | -0.039573 | 0.4 | 1 | 1.1 | 0.9
4 | 3 | 0.084859 | 0.021268 | 0 | 0 | 1 | 1 | 0 | 0.4 | 1 | 1.1 | 0.9

## generator_data
GEN_BUS | PG | QG | QMAX | QMIN | VG | MBASE | GEN_STATUS | PMAX | PMIN
4 | 0.14361 | 0.036062 | 10 | -10 | 1 | 100 | 1 | 10 | 0

## branch_data
F_BUS | T_BUS | BR_R | BR_X | BR_B | RATE_A | RATE_B | RATE_C | TAP | SHIFT | BR_STATUS | ANGMIN | ANGMAX | P_in | Q_in | P_out | Q_out
1 | 2 | 0.48986 | 0.18841 | 4.9436e-10 | 0 | 0 | 0 | 0 | 0 | 1 | -90 | 90 | -0.058209 | -0.014589 | 0.058227 | 0.014595
2 | 3 | 5.3906 | 2.0733 | 5.44e-09 | 0 | 0 | 0 | 0 | 0 | 1 | -90 | 90 | -0.058227 | -0.014595 | 0.058425 | 0.014671
3 | 4 | 8.8041 | 3.3862 | 8.8849e-09 | 0 | 0 | 0 | 0 | 0 | 1 | -90 | 90 | -0.058425 | -0.014671 | 0.058748 | 0.014794