## bus_data
BUS_I | BUS_TYPE | Pd | Qd | Gs | Bs | area | Vm | Va | baseKV | zone | Vmax | Vmin
1 | 1 | 0.011886 | 0.0029789 | 0 | 0 | 1 | 0.9929 | -0.049554 | 0.4 | 1 | 1.1 | 0.9
2 | 1 | 0 | 0 | 0 | 0 | 1 | 0.99199 | -0.055938 | 0.4 | 1 | 1.1 | 0.9
3 | 1 | 0 | 0 | 0 | 0 | 1 | 0.99515 | -0.033674 | 0.4 | 1 | 1.1 | 0.9
4 | 1 | 0.00095796 | 0.00024009 | 0 | 0 | 1 | 0.99184 | -0.057034 | 0.4 | 1 | 1.1 | 0.9
5 | 1 | 0 | 0 | 0 | 0 | 1 | 0.99072 | -0.064955 | 0.4 | 1 | 1.1 | 0.9
13 | 3 | 0.029158 | 0.0073078 | 0 | 0 | 1 | 1 | 0 | 0.4 | 1 | 1.1 | 0.9
14 | 1 | 0.0023692 | 0.00059378 | 0 | 0 | 1 | 0.99302 | -0.048575 | 0.4 | 1 | 1.1 | 0.9
15 | 1 | 0.0049074 | 0.0012299 | 0 | 0 | 1 | 0.9915 | -0.059418 | 0.4 | 1 | 1.1 | 0.9
7 | 1 | 0 | 0 | 0 | 0 | 1 | 0.98932 | -0.074799 | 0.4 | 1 | 1.1 | 0.9
82 | 1 | 0.0034329 | 0.00086037 | 0 | 0 | 1 | 0.98842 | -0.081199 | 0.4 | 1 | 1.1 | 0.9
8 | 1 | 0 | 0 | 0 | 0 | 1 | 0.98998 | -0.069929 | 0.4 | 1 | 1.1 | 0.9
9 | 1 | 0 | 0 | 0 | 0 | 1 | 0.98996 | -0.070059 | 0.4 | 1 | 1.1 | 0.9
24 | 1 | 0.0014773 | 0.00037024 | 0 | 0 | 1 | 0.99002 | -0.069687 | 0.4 | 1 | 1.1 | 0.9
31 | 1 | 0.00087646 | 0.00021966 | 0 | 0 | 1 | 0.98995 | -0.070148 | 0.4 | 1 | 1.1 | 0.9
12 | 1 | 0 | 0 | 0 | 0 | 1 | 0.99006 | -0.0694 | 0.4 | 1 | 1.1 | 0.9
25 | 1 | 0 | 0 | 0 | 0 | 1 | 0.99006 | -0.069365 | 0.4 | 1 | 1.1 | 0.9
32 | 1 | 0.00063226 | 0.00015846 | 0 | 0 | 1 | 0.99004 | -0.069512 | 0.4 | 1 | 1.1 | 0.9
22 | 1 | 0 | 0 | 0 | 0 | 1 | 0.99092 | -0.063314 | 0.4 | 1 | 1.1 | 0.9
16 | 1 | 0.0001866 | 4.6766e-05 | 0 | 0 | 1 | 0.9915 | -0.059451 | 0.4 | 1 | 1.1 | 0.9
36 | 1 | 0.0002069 | 5.1855e-05 | 0 | 0 | 1 | 0.98766 | -0.086606 | 0.4 | 1 | 1.1 | 0.9
26 | 1 | 0 | 0 | 0 | 0 | 1 | 0.98479 | -0.10655 | 0.4 | 1 | 1.1 | 0.9
33 | 1 | 0.0039109 | 0.00098017 | 0 | 0 | 1 | 0.98789 | -0.084618 | 0.4 | 1 | 1.1 | 0.9
23 | 1 | 0 | 0 | 0 | 0 | 1 | 0.98366 | -0.11456 | 0.4 | 1 | 1.1 | 0.9
35 | 1 | 0.001302 | 0.00032632 | 0 | 0 | 1 | 0.98736 | -0.088769 | 0.4 | 1 | 1.1 | 0.9
28 | 1 | 0.0034051 | 0.00085341 | 0 | 0 | 1 | 0.99036 | -0.067257 | 0.4 | 1 | 1.1 | 0.9
29 | 1 | 0.0074038 | 0.0018556 | 0 | 0 | 1 | 0.98948 | -0.073504 | 0.4 | 1 | 1.1 | 0.9
30 | 1 | 0 | 0 | 0 | 0 | 1 | 0.99051 | -0.0662 | 0.4 | 1 | 1.1 | 0.9
17 | 1 | 0 | 0 | 0 | 0 | 1 | 0.99139 | -0.060185 | 0.4 | 1 | 1.1 | 0.9
52 | 1 | 0.00026704 | 6.6927e-05 | 0 | 0 | 1 | 0.9913 | -0.060846 | 0.4 | 1 | 1.1 | 0.9
53 | 1 | 0.0020835 | 0.00052218 | 0 | 0 | 1 | 0.99127 | -0.061033 | 0.4 | 1 | 1.1 | 0.9
18 | 1 | 0.029913 | 0.0074969 | 0 | 0 | 1 | 0.9823 | -0.12421 | 0.4 | 1 | 1.1 | 0.9
20 | 1 | 0 | 0 | 0 | 0 | 1 | 0.98342 | -0.11627 | 0.4 | 1 | 1.1 | 0.9
85 | 1 | 0.020425 | 0.005119 | 0 | 0 | 1 | 0.98352 | -0.11557 | 0.4 | 1 | 1.1 | 0.9
34 | 1 | 0.0015672 | 0.00039278 | 0 | 0 | 1 | 0.98947 | -0.073569 | 0.4 | 1 | 1.1 | 0.9
37 | 1 | 0 | 0 | 0 | 0 | 1 | 0.98675 | -0.093075 | 0.4 | 1 | 1.1 | 0.9
43 | 1 | 0 | 0 | 0 | 0 | 1 | 0.98608 | -0.09787 | 0.4 | 1 | 1.1 | 0.9
60 | 1 | 0.0040014 | 0.0010028 | 0 | 0 | 1 | 0.98576 | -0.10013 | 0.4 | 1 | 1.1 | 0.9
59 | 1 | 0.0022444 | 0.0005625 | 0 | 0 | 1 | 0.98593 | -0.098911 | 0.4 | 1 | 1.1 | 0.9
54 | 1 | 0 | 0 | 0 | 0 | 1 | 0.99125 | -0.061178 | 0.4 | 1 | 1.1 | 0.9
84 | 1 | 0.0006585 | 0.00016504 | 0 | 0 | 1 | 0.99119 | -0.061622 | 0.4 | 1 | 1.1 | 0.9

## generator_data
GEN_BUS | PG | QG | QMAX | QMIN | VG | MBASE | GEN_STATUS | PMAX | PMIN
13 | 0.13465 | 0.033914 | 10 | -10 | 1 | 100 | 1 | 10 | 0

## branch_data
F_BUS | T_BUS | BR_R | BR_X | BR_B | RATE_A | RATE_B | RATE_C | TAP | SHIFT | BR_STATUS | ANGMIN | ANGMAX | P_in | Q_in | P_out | Q_out
1 | 2 | 4.0308 | 1.5503 | 4.0678e-09 | 0 | 0 | 0 | 0 | 0 | 1 | -90 | 90 | 0.020328 | 0.0050954 | -0.02031 | -0.0050889
1 | 3 | 6.3449 | 2.4403 | 6.4031e-09 | 0 | 0 | 0 | 0 | 0 | 1 | -90 | 90 | -0.032214 | -0.0080743 | 0.032285 | 0.008101
2 | 4 | 1.5478 | 0.59532 | 1.562e-09 | 0 | 0 | 0 | 0 | 0 | 1 | -90 | 90 | 0.0090658 | 0.0022704 | -0.0090644 | -0.00227
2 | 5 | 10.2716 | 3.9506 | 1.0366e-08 | 0 | 0 | 0 | 0 | 0 | 1 | -90 | 90 | 0.011244 | 0.0028185 | -0.01123 | -0.0028142
3 | 13 | 4.1879 | 1.6107 | 8.4526e-09 | 0 | 0 | 0 | 0 | 0 | 1 | -90 | 90 | -0.10499 | -0.026416 | 0.10549 | 0.026606
3 | 14 | 2.6634 | 1.0244 | 2.6879e-09 | 0 | 0 | 0 | 0 | 0 | 1 | -90 | 90 | 0.072707 | 0.018315 | -0.072556 | -0.018257
4 | 15 | 3.7606 | 1.4464 | 3.7951e-09 | 0 | 0 | 0 | 0 | 0 | 1 | -90 | 90 | 0.0081064 | 0.0020299 | -0.0081037 | -0.0020293
5 | 7 | 11.1925 | 4.3048 | 1.1295e-08 | 0 | 0 | 0 | 0 | 0 | 1 | -90 | 90 | 0.01123 | 0.0028142 | -0.011215 | -0.0028094
14 | 22 | 2.7127 | 1.0433 | 2.7376e-09 | 0 | 0 | 0 | 0 | 0 | 1 | -90 | 90 | 0.070187 | 0.017663 | -0.070043 | -0.017608
15 | 16 | 0.13312 | 0.051199 | 1.3434e-10 | 0 | 0 | 0 | 0 | 0 | 1 | -90 | 90 | 0.0031964 | 0.00079937 | -0.0031964 | -0.00079938
7 | 82 | 7.2641 | 2.7939 | 7.3308e-09 | 0 | 0 | 0 | 0 | 0 | 1 | -90 | 90 | 0.011215 | 0.0028094 | -0.011205 | -0.0028063
82 | 36 | 8.8326 | 3.3972 | 8.9137e-09 | 0 | 0 | 0 | 0 | 0 | 1 | -90 | 90 | 0.0077722 | 0.0019459 | -0.0077664 | -0.0019446
8 | 9 | 1.8937 | 0.72836 | 1.9111e-09 | 0 | 0 | 0 | 0 | 0 | 1 | -90 | 90 | 0.00087648 | 0.00021936 | -0.00087647 | -0.00021954
8 | 24 | 3.511 | 1.3504 | 3.5432e-09 | 0 | 0 | 0 | 0 | 0 | 1 | -90 | 90 | -0.00087648 | -0.00021936 | 0.00087651 | 0.00021902
9 | 31 | 1.3018 | 0.50069 | 1.3137e-09 | 0 | 0 | 0 | 0 | 0 | 1 | -90 | 90 | 0.00087647 | 0.00021954 | -0.00087646 | -0.00021966
24 | 25 | 1.7403 | 0.66936 | 1.7563e-09 | 0 | 0 | 0 | 0 | 0 | 1 | -90 | 90 | -0.0023538 | -0.00058926 | 0.0023539 | 0.00058913
12 | 25 | 0.69511 | 0.26735 | 7.0149e-10 | 0 | 0 | 0 | 0 | 0 | 1 | -90 | 90 | -0.00063227 | -0.00015824 | 0.00063228 | 0.00015817
12 | 32 | 2.2691 | 0.87272 | 2.2899e-09 | 0 | 0 | 0 | 0 | 0 | 1 | -90 | 90 | 0.00063227 | 0.00015824 | -0.00063226 | -0.00015846
25 | 28 | 2.2488 | 0.86491 | 2.2694e-09 | 0 | 0 | 0 | 0 | 0 | 1 | -90 | 90 | -0.011962 | -0.002997 | 0.011966 | 0.0029981
25 | 29 | 5.8857 | 2.2637 | 5.9397e-09 | 0 | 0 | 0 | 0 | 0 | 1 | -90 | 90 | 0.0089762 | 0.0022497 | -0.0089711 | -0.0022483
22 | 30 | 0.6799 | 0.2615 | 6.8614e-10 | 0 | 0 | 0 | 0 | 0 | 1 | -90 | 90 | 0.054663 | 0.013754 | -0.054641 | -0.013745
22 | 28 | 3.2777 | 1.2606 | 3.3078e-09 | 0 | 0 | 0 | 0 | 0 | 1 | -90 | 90 | 0.015379 | 0.0038544 | -0.015371 | -0.0038515
16 | 17 | 3.1102 | 1.1962 | 3.1387e-09 | 0 | 0 | 0 | 0 | 0 | 1 | -90 | 90 | 0.0030098 | 0.00075261 | -0.0030095 | -0.00075281
36 | 35 | 3.6289 | 1.3957 | 3.6622e-09 | 0 | 0 | 0 | 0 | 0 | 1 | -90 | 90 | 0.0075595 | 0.0018927 | -0.0075572 | -0.0018922
26 | 33 | 5.5201 | 2.1231 | 5.5707e-09 | 0 | 0 | 0 | 0 | 0 | 1 | -90 | 90 | -0.050437 | -0.012653 | 0.050591 | 0.012712
26 | 23 | 2.0093 | 0.7728 | 2.0277e-09 | 0 | 0 | 0 | 0 | 0 | 1 | -90 | 90 | 0.050437 | 0.012653 | -0.050381 | -0.012632
33 | 30 | 4.3265 | 1.664 | 4.3662e-09 | 0 | 0 | 0 | 0 | 0 | 1 | -90 | 90 | -0.054501 | -0.013692 | 0.054641 | 0.013745
23 | 85 | 0.62224 | 0.23932 | 6.2795e-10 | 0 | 0 | 0 | 0 | 0 | 1 | -90 | 90 | 0.020428 | 0.0051201 | -0.020425 | -0.005119
23 | 20 | 0.71877 | 0.27645 | 7.2537e-10 | 0 | 0 | 0 | 0 | 0 | 1 | -90 | 90 | 0.029953 | 0.0075119 | -0.029946 | -0.0075092
35 | 37 | 8.7216 | 3.3545 | 8.8016e-09 | 0 | 0 | 0 | 0 | 0 | 1 | -90 | 90 | 0.0062552 | 0.0015659 | -0.0062515 | -0.0015653
29 | 34 | 0.52593 | 0.20228 | 5.3075e-10 | 0 | 0 | 0 | 0 | 0 | 1 | -90 | 90 | 0.0015672 | 0.00039274 | -0.0015672 | -0.00039278
17 | 52 | 2.8038 | 1.0784 | 2.8295e-09 | 0 | 0 | 0 | 0 | 0 | 1 | -90 | 90 | 0.0030095 | 0.00075281 | -0.0030092 | -0.00075298
52 | 53 | 0.86812 | 0.33389 | 8.7608e-10 | 0 | 0 | 0 | 0 | 0 | 1 | -90 | 90 | 0.0027421 | 0.00068605 | -0.0027421 | -0.00068611
53 | 54 | 2.7953 | 1.0751 | 2.821e-09 | 0 | 0 | 0 | 0 | 0 | 1 | -90 | 90 | 0.00065856 | 0.00016393 | -0.00065854 | -0.0001642
18 | 20 | 3.3395 | 1.2844 | 3.3701e-09 | 0 | 0 | 0 | 0 | 0 | 1 | -90 | 90 | -0.029913 | -0.0074969 | 0.029946 | 0.0075092
37 | 43 | 9.7104 | 3.7348 | 9.7995e-09 | 0 | 0 | 0 | 0 | 0 | 1 | -90 | 90 | 0.0062515 | 0.0015653 | -0.0062474 | -0.0015647
43 | 60 | 7.145 | 2.7481 | 7.2106e-09 | 0 | 0 | 0 | 0 | 0 | 1 | -90 | 90 | 0.0040026 | 0.0010026 | -0.0040014 | -0.0010028
43 | 59 | 5.8679 | 2.2569 | 5.9218e-09 | 0 | 0 | 0 | 0 | 0 | 1 | -90 | 90 | 0.0022447 | 0.00056205 | -0.0022444 | -0.0005625
54 | 84 | 8.5826 | 3.301 | 8.6614e-09 | 0 | 0 | 0 | 0 | 0 | 1 | -90 | 90 | 0.00065854 | 0.0001642 | -0.0006585 | -0.00016504