## bus_data
BUS_I | BUS_TYPE | Pd | Qd | Gs | Bs | area | Vm | Va | baseKV | zone | Vmax | Vmin
1 | 1 | 0.010439 | 0.0026163 | 0 | 0 | 1 | 0.99867 | -0.0093063 | 0.4 | 1 | 1.1 | 0.9
2 | 1 | 0.0050031 | 0.0012539 | 0 | 0 | 1 | 0.99821 | -0.01257 | 0.4 | 1 | 1.1 | 0.9
3 | 3 | 0 | 0 | 0 | 0 | 1 | 1 | 0 | 0.4 | 1 | 1.1 | 0.9
4 | 1 | 0.0004301 | 0.00010779 | 0 | 0 | 1 | 0.99817 | -0.012793 | 0.4 | 1 | 1.1 | 0.9
5 | 1 | 0.0034907 | 0.00087485 | 0 | 0 | 1 | 0.99771 | -0.015785 | 0.4 | 1 | 1.1 | 0.9
6 | 1 | 0 | 0 | 0 | 0 | 1 | 0.99431 | -0.039331 | 0.4 | 1 | 1.1 | 0.9
16 | 1 | 0.0014787 | 0.00037061 | 0 | 0 | 1 | 0.99814 | -0.013028 | 0.4 | 1 | 1.1 | 0.9
8 | 1 | 0 | 0 | 0 | 0 | 1 | 0.99469 | -0.036679 | 0.4 | 1 | 1.1 | 0.9
9 | 1 | 0 | 0 | 0 | 0 | 1 | 0.99409 | -0.040847 | 0.4 | 1 | 1.1 | 0.9
43 | 1 | 0.0054867 | 0.0013751 | 0 | 0 | 1 | 0.99014 | -0.06821 | 0.4 | 1 | 1.1 | 0.9
31 | 1 | 0 | 0 | 0 | 0 | 1 | 0.98208 | -0.12511 | 0.4 | 1 | 1.1 | 0.9
32 | 1 | 0 | 0 | 0 | 0 | 1 | 0.99417 | -0.040343 | 0.4 | 1 | 1.1 | 0.9
42 | 1 | 0.023974 | 0.0060083 | 0 | 0 | 1 | 0.99042 | -0.066765 | 0.4 | 1 | 1.1 | 0.9
17 | 1 | 0.0024318 | 0.00060948 | 0 | 0 | 1 | 0.97953 | -0.14264 | 0.4 | 1 | 1.1 | 0.9
19 | 1 | 0 | 0 | 0 | 0 | 1 | 0.97967 | -0.14166 | 0.4 | 1 | 1.1 | 0.9
22 | 1 | 0.037078 | 0.0092927 | 0 | 0 | 1 | 0.97108 | -0.20307 | 0.4 | 1 | 1.1 | 0.9
23 | 1 | 0 | 0 | 0 | 0 | 1 | 0.98264 | -0.12066 | 0.4 | 1 | 1.1 | 0.9
20 | 1 | 0 | 0 | 0 | 0 | 1 | 0.99041 | -0.066872 | 0.4 | 1 | 1.1 | 0.9
21 | 1 | 0 | 0 | 0 | 0 | 1 | 0.99038 | -0.067069 | 0.4 | 1 | 1.1 | 0.9
91 | 1 | 0.00017301 | 4.336e-05 | 0 | 0 | 1 | 0.99031 | -0.067598 | 0.4 | 1 | 1.1 | 0.9
26 | 1 | 0.0020025 | 0.00050188 | 0 | 0 | 1 | 0.97916 | -0.14589 | 0.4 | 1 | 1.1 | 0.9
27 | 1 | 0.00055499 | 0.00013909 | 0 | 0 | 1 | 0.9787 | -0.1492 | 0.4 | 1 | 1.1 | 0.9
28 | 1 | 0 | 0 | 0 | 0 | 1 | 0.97947 | -0.14369 | 0.4 | 1 | 1.1 | 0.9
29 | 1 | 0.0014274 | 0.00035775 | 0 | 0 | 1 | 0.97842 | -0.15121 | 0.4 | 1 | 1.1 | 0.9
38 | 1 | 0.0096317 | 0.0024139 | 0 | 0 | 1 | 0.97798 | -0.15433 | 0.4 | 1 | 1.1 | 0.9
48 | 1 | 0.0044637 | 0.0011187 | 0 | 0 | 1 | 0.98193 | -0.12615 | 0.4 | 1 | 1.1 | 0.9
52 | 1 | 0.0017508 | 0.00043878 | 0 | 0 | 1 | 0.99402 | -0.041428 | 0.4 | 1 | 1.1 | 0.9
37 | 1 | 0.0010348 | 0.00025935 | 0 | 0 | 1 | 0.97756 | -0.15733 | 0.4 | 1 | 1.1 | 0.9
39 | 1 | 0 | 0 | 0 | 0 | 1 | 0.97723 | -0.15973 | 0.4 | 1 | 1.1 | 0.9
40 | 1 | 0.0014393 | 0.00036071 | 0 | 0 | 1 | 0.97709 | -0.16074 | 0.4 | 1 | 1.1 | 0.9
41 | 1 | 0.0044658 | 0.0011192 | 0 | 0 | 1 | 0.97687 | -0.16227 | 0.4 | 1 | 1.1 | 0.9
45 | 1 | 0.0023437 | 0.00058738 | 0 | 0 | 1 | 0.97708 | -0.16082 | 0.4 | 1 | 1.1 | 0.9
69 | 1 | 0.0045864 | 0.0011495 | 0 | 0 | 1 | 0.9767 | -0.16352 | 0.4 | 1 | 1.1 | 0.9
46 | 1 | 0 | 0 | 0 | 0 | 1 | 0.97696 | -0.16166 | 0.4 | 1 | 1.1 | 0.9
60 | 1 | 0.0031841 | 0.00079801 | 0 | 0 | 1 | 0.97676 | -0.16308 | 0.4 | 1 | 1.1 | 0.9
59 | 1 | 0.0016257 | 0.00040743 | 0 | 0 | 1 | 0.97692 | -0.1619 | 0.4 | 1 | 1.1 | 0.9
47 | 1 | 0.00066328 | 0.00016623 | 0 | 0 | 1 | 0.98192 | -0.12625 | 0.4 | 1 | 1.1 | 0.9
66 | 1 | 0 | 0 | 0 | 0 | 1 | 0.97674 | -0.16319 | 0.4 | 1 | 1.1 | 0.9
67 | 1 | 0.00098536 | 0.00024696 | 0 | 0 | 1 | 0.97673 | -0.16328 | 0.4 | 1 | 1.1 | 0.9
68 | 1 | 0.0019685 | 0.00049336 | 0 | 0 | 1 | 0.97669 | -0.16358 | 0.4 | 1 | 1.1 | 0.9
70 | 1 | 0.0014661 | 0.00036744 | 0 | 0 | 1 | 0.97666 | -0.16379 | 0.4 | 1 | 1.1 | 0.9

## generator_data
GEN_BUS | PG | QG | QMAX | QMIN | VG | MBASE | GEN_STATUS | PMAX | PMIN
3 | 0.13594 | 0.034359 | 10 | -10 | 1 | 100 | 1 | 10 | 0

## branch_data
F_BUS | T_BUS | BR_R | BR_X | BR_B | RATE_A | RATE_B | RATE_C | TAP | SHIFT | BR_STATUS | ANGMIN | ANGMAX | P_in | Q_in | P_out | Q_out
1 | 2 | 6.1274 | 2.3567 | 6.1837e-09 | 0 | 0 | 0 | 0 | 0 | 1 | -90 | 90 | 0.0069152 | 0.0017326 | -0.0069121 | -0.001732
1 | 3 | 6.9731 | 2.682 | 7.0371e-09 | 0 | 0 | 0 | 0 | 0 | 1 | -90 | 90 | -0.017354 | -0.0043488 | 0.017377 | 0.0043567
2 | 4 | 1.5157 | 0.58296 | 1.5296e-09 | 0 | 0 | 0 | 0 | 0 | 1 | -90 | 90 | 0.0019089 | 0.00047808 | -0.0019089 | -0.00047821
3 | 5 | 4.3497 | 1.673 | 4.3896e-09 | 0 | 0 | 0 | 0 | 0 | 1 | -90 | 90 | 0.048018 | 0.012149 | -0.047911 | -0.012108
3 | 6 | 7.357 | 2.8296 | 7.4245e-09 | 0 | 0 | 0 | 0 | 0 | 1 | -90 | 90 | 0.070541 | 0.017853 | -0.070152 | -0.017704
4 | 16 | 2.0599 | 0.79226 | 2.0788e-09 | 0 | 0 | 0 | 0 | 0 | 1 | -90 | 90 | 0.0014788 | 0.00037042 | -0.0014787 | -0.00037061
5 | 8 | 6.185 | 2.3788 | 6.2418e-09 | 0 | 0 | 0 | 0 | 0 | 1 | -90 | 90 | 0.04442 | 0.011233 | -0.04429 | -0.011184
6 | 9 | 0.80678 | 0.3103 | 8.1418e-10 | 0 | 0 | 0 | 0 | 0 | 1 | -90 | 90 | 0.024238 | 0.0060801 | -0.024233 | -0.0060783
6 | 43 | 8.2233 | 3.1628 | 8.2988e-09 | 0 | 0 | 0 | 0 | 0 | 1 | -90 | 90 | 0.045913 | 0.011624 | -0.045727 | -0.011553
8 | 31 | 26.8699 | 10.3346 | 2.7116e-08 | 0 | 0 | 0 | 0 | 0 | 1 | -90 | 90 | 0.042538 | 0.010748 | -0.042015 | -0.01055
8 | 32 | 26.7177 | 10.276 | 2.6963e-08 | 0 | 0 | 0 | 0 | 0 | 1 | -90 | 90 | 0.0017519 | 0.00043576 | -0.001751 | -0.00043809
9 | 42 | 13.7394 | 5.2844 | 1.3865e-08 | 0 | 0 | 0 | 0 | 0 | 1 | -90 | 90 | 0.024233 | 0.0060783 | -0.024147 | -0.0060463
43 | 23 | 16.812 | 6.4662 | 1.6966e-08 | 0 | 0 | 0 | 0 | 0 | 1 | -90 | 90 | 0.04024 | 0.010178 | -0.039945 | -0.010066
31 | 48 | 2.5415 | 0.97752 | 2.5649e-09 | 0 | 0 | 0 | 0 | 0 | 1 | -90 | 90 | 0.0051276 | 0.0012848 | -0.0051269 | -0.0012848
31 | 28 | 6.3369 | 2.4373 | 6.395e-09 | 0 | 0 | 0 | 0 | 0 | 1 | -90 | 90 | 0.036888 | 0.009265 | -0.036793 | -0.0092291
32 | 52 | 7.9624 | 3.0625 | 8.0355e-09 | 0 | 0 | 0 | 0 | 0 | 1 | -90 | 90 | 0.001751 | 0.00043809 | -0.0017508 | -0.00043878
42 | 20 | 6.4692 | 2.4881 | 6.5285e-09 | 0 | 0 | 0 | 0 | 0 | 1 | -90 | 90 | 0.00017303 | 3.7917e-05 | -0.00017303 | -3.8557e-05
17 | 19 | 5.0348 | 1.9365 | 5.081e-09 | 0 | 0 | 0 | 0 | 0 | 1 | -90 | 90 | -0.0024318 | -0.00060948 | 0.0024321 | 0.00060912
19 | 22 | 20.5192 | 7.892 | 2.0707e-08 | 0 | 0 | 0 | 0 | 0 | 1 | -90 | 90 | 0.037395 | 0.009413 | -0.037077 | -0.0092927
19 | 23 | 6.6617 | 2.5622 | 6.7228e-09 | 0 | 0 | 0 | 0 | 0 | 1 | -90 | 90 | -0.039828 | -0.010022 | 0.039945 | 0.010066
20 | 21 | 12.3276 | 4.7414 | 1.2441e-08 | 0 | 0 | 0 | 0 | 0 | 1 | -90 | 90 | 0.00017303 | 3.8557e-05 | -0.00017302 | -3.9775e-05
21 | 91 | 36.2666 | 13.9487 | 3.6599e-08 | 0 | 0 | 0 | 0 | 0 | 1 | -90 | 90 | 0.00017302 | 3.9775e-05 | -0.00017301 | -4.3361e-05
26 | 27 | 1.1904 | 0.45784 | 1.2013e-09 | 0 | 0 | 0 | 0 | 0 | 1 | -90 | 90 | 0.034779 | 0.008723 | -0.034763 | -0.0087169
26 | 28 | 0.74753 | 0.28751 | 7.5438e-10 | 0 | 0 | 0 | 0 | 0 | 1 | -90 | 90 | -0.036781 | -0.0092248 | 0.036793 | 0.0092291
27 | 29 | 0.73135 | 0.28129 | 7.3806e-10 | 0 | 0 | 0 | 0 | 0 | 1 | -90 | 90 | 0.034208 | 0.0085779 | -0.034198 | -0.0085743
29 | 38 | 1.1908 | 0.45799 | 1.2017e-09 | 0 | 0 | 0 | 0 | 0 | 1 | -90 | 90 | 0.032771 | 0.0082165 | -0.032757 | -0.0082112
38 | 37 | 1.6125 | 0.62018 | 1.6273e-09 | 0 | 0 | 0 | 0 | 0 | 1 | -90 | 90 | 0.023125 | 0.0057972 | -0.023116 | -0.0057937
48 | 47 | 1.9301 | 0.74235 | 1.9478e-09 | 0 | 0 | 0 | 0 | 0 | 1 | -90 | 90 | 0.00066328 | 0.00016605 | -0.00066327 | -0.00016623
37 | 39 | 1.3533 | 0.52051 | 1.3658e-09 | 0 | 0 | 0 | 0 | 0 | 1 | -90 | 90 | 0.022081 | 0.0055344 | -0.022073 | -0.0055317
39 | 40 | 1.0947 | 0.42104 | 1.1047e-09 | 0 | 0 | 0 | 0 | 0 | 1 | -90 | 90 | 0.01155 | 0.0028944 | -0.011549 | -0.0028939
39 | 41 | 3.0031 | 1.155 | 3.0306e-09 | 0 | 0 | 0 | 0 | 0 | 1 | -90 | 90 | 0.010523 | 0.0026372 | -0.010519 | -0.0026361
40 | 45 | 0.090526 | 0.034818 | 9.1357e-11 | 0 | 0 | 0 | 0 | 0 | 1 | -90 | 90 | 0.01011 | 0.0025332 | -0.010109 | -0.0025332
41 | 69 | 2.5615 | 0.98518 | 2.585e-09 | 0 | 0 | 0 | 0 | 0 | 1 | -90 | 90 | 0.0060535 | 0.0015169 | -0.0060524 | -0.0015167
45 | 46 | 1.3476 | 0.51832 | 1.36e-09 | 0 | 0 | 0 | 0 | 0 | 1 | -90 | 90 | 0.0077659 | 0.0019458 | -0.007765 | -0.0019456
69 | 70 | 2.2767 | 0.87565 | 2.2976e-09 | 0 | 0 | 0 | 0 | 0 | 1 | -90 | 90 | 0.0014661 | 0.00036724 | -0.0014661 | -0.00036744
46 | 60 | 2.8685 | 1.1033 | 2.8948e-09 | 0 | 0 | 0 | 0 | 0 | 1 | -90 | 90 | 0.0061393 | 0.0015383 | -0.0061381 | -0.0015381
46 | 59 | 1.8303 | 0.70395 | 1.8471e-09 | 0 | 0 | 0 | 0 | 0 | 1 | -90 | 90 | 0.0016257 | 0.00040728 | -0.0016256 | -0.00040743
60 | 66 | 0.48272 | 0.18566 | 4.8715e-10 | 0 | 0 | 0 | 0 | 0 | 1 | -90 | 90 | 0.002954 | 0.00074012 | -0.002954 | -0.00074014
66 | 67 | 0.35132 | 0.13512 | 3.5454e-10 | 0 | 0 | 0 | 0 | 0 | 1 | -90 | 90 | 0.002954 | 0.00074014 | -0.0029539 | -0.00074016
67 | 68 | 1.9471 | 0.74887 | 1.9649e-09 | 0 | 0 | 0 | 0 | 0 | 1 | -90 | 90 | 0.0019686 | 0.00049321 | -0.0019685 | -0.00049336