## bus_data
BUS_I | BUS_TYPE | Pd | Qd | Gs | Bs | area | Vm | Va | baseKV | zone | Vmax | Vmin
1 | 1 | 0.0010367 | 0.00025982 | 0 | 0 | 1 | 0.99741 | -0.018126 | 0.4 | 1 | 1.1 | 0.9
2 | 1 | 0.037586 | 0.0094198 | 0 | 0 | 1 | 0.99756 | -0.017078 | 0.4 | 1 | 1.1 | 0.9
3 | 1 | 0 | 0 | 0 | 0 | 1 | 0.99673 | -0.022913 | 0.4 | 1 | 1.1 | 0.9
4 | 1 | 0 | 0 | 0 | 0 | 1 | 0.99945 | -0.0038403 | 0.4 | 1 | 1.1 | 0.9
5 | 1 | 0 | 0 | 0 | 0 | 1 | 0.9962 | -0.026623 | 0.4 | 1 | 1.1 | 0.9
6 | 3 | 0.042749 | 0.010714 | 0 | 0 | 1 | 1 | 0 | 0.4 | 1 | 1.1 | 0.9
11 | 1 | 0.0046202 | 0.0011579 | 0 | 0 | 1 | 0.99594 | -0.028476 | 0.4 | 1 | 1.1 | 0.9
10 | 1 | 0.0097214 | 0.0024364 | 0 | 0 | 1 | 0.99615 | -0.02701 | 0.4 | 1 | 1.1 | 0.9
7 | 1 | 0.011903 | 0.0029832 | 0 | 0 | 1 | 0.99851 | -0.010411 | 0.4 | 1 | 1.1 | 0.9
8 | 1 | 0 | 0 | 0 | 0 | 1 | 0.99626 | -0.026091 | 0.4 | 1 | 1.1 | 0.9
9 | 1 | 0 | 0 | 0 | 0 | 1 | 0.9942 | -0.040599 | 0.4 | 1 | 1.1 | 0.9
13 | 1 | 0.021467 | 0.0053801 | 0 | 0 | 1 | 0.99334 | -0.046655 | 0.4 | 1 | 1.1 | 0.9
12 | 1 | 0.024145 | 0.0060514 | 0 | 0 | 1 | 0.99244 | -0.052943 | 0.4 | 1 | 1.1 | 0.9

## generator_data
GEN_BUS | PG | QG | QMAX | QMIN | VG | MBASE | GEN_STATUS | PMAX | PMIN
6 | 0.15371 | 0.038584 | 10 | -10 | 1 | 100 | 1 | 10 | 0

## branch_data
F_BUS | T_BUS | BR_R | BR_X | BR_B | RATE_A | RATE_B | RATE_C | TAP | SHIFT | BR_STATUS | ANGMIN | ANGMAX | P_in | Q_in | P_out | Q_out
1 | 2 | 0.88246 | 0.33941 | 8.9056e-10 | 0 | 0 | 0 | 0 | 0 | 1 | -90 | 90 | -0.015397 | -0.00386 | 0.015399 | 0.0038608
1 | 3 | 4.3199 | 1.6615 | 4.3595e-09 | 0 | 0 | 0 | 0 | 0 | 1 | -90 | 90 | 0.01436 | 0.0036002 | -0.014351 | -0.0035969
2 | 4 | 3.2451 | 1.2481 | 3.2749e-09 | 0 | 0 | 0 | 0 | 0 | 1 | -90 | 90 | -0.052985 | -0.013281 | 0.053082 | 0.013318
3 | 5 | 3.3449 | 1.2865 | 3.3756e-09 | 0 | 0 | 0 | 0 | 0 | 1 | -90 | 90 | 0.014351 | 0.0035969 | -0.014343 | -0.0035944
4 | 6 | 0.94371 | 0.36296 | 9.5236e-10 | 0 | 0 | 0 | 0 | 0 | 1 | -90 | 90 | -0.053082 | -0.013318 | 0.05311 | 0.013328
5 | 11 | 5.1795 | 1.9921 | 5.227e-09 | 0 | 0 | 0 | 0 | 0 | 1 | -90 | 90 | 0.0046214 | 0.0011579 | -0.0046202 | -0.0011579
5 | 10 | 0.51388 | 0.19765 | 5.1859e-10 | 0 | 0 | 0 | 0 | 0 | 1 | -90 | 90 | 0.0097219 | 0.0024366 | -0.0097214 | -0.0024364
6 | 7 | 2.3537 | 0.90528 | 2.3753e-09 | 0 | 0 | 0 | 0 | 0 | 1 | -90 | 90 | 0.05785 | 0.014542 | -0.057767 | -0.01451
7 | 8 | 4.4537 | 1.713 | 4.4946e-09 | 0 | 0 | 0 | 0 | 0 | 1 | -90 | 90 | 0.045863 | 0.011527 | -0.045764 | -0.011489
8 | 9 | 4.1032 | 1.5781 | 4.1408e-09 | 0 | 0 | 0 | 0 | 0 | 1 | -90 | 90 | 0.045764 | 0.011489 | -0.045671 | -0.011454
9 | 13 | 1.7078 | 0.65686 | 1.7235e-09 | 0 | 0 | 0 | 0 | 0 | 1 | -90 | 90 | 0.045671 | 0.011454 | -0.045633 | -0.011439
13 | 12 | 3.3441 | 1.2862 | 3.3747e-09 | 0 | 0 | 0 | 0 | 0 | 1 | -90 | 90 | 0.024167 | 0.0060592 | -0.024145 | -0.0060514