## bus_data
BUS_I | BUS_TYPE | Pd | Qd | Gs | Bs | area | Vm | Va | baseKV | zone | Vmax | Vmin
1 | 1 | 0.0017279 | 0.00043306 | 0 | 0 | 1 | 0.97527 | -0.17382 | 0.4 | 1 | 1.1 | 0.9
2 | 1 | 0 | 0 | 0 | 0 | 1 | 0.97531 | -0.17349 | 0.4 | 1 | 1.1 | 0.9
3 | 1 | 0 | 0 | 0 | 0 | 1 | 0.97523 | -0.17409 | 0.4 | 1 | 1.1 | 0.9
4 | 1 | 0 | 0 | 0 | 0 | 1 | 0.97562 | -0.17125 | 0.4 | 1 | 1.1 | 0.9
27 | 1 | 0.0056333 | 0.0014118 | 0 | 0 | 1 | 0.97486 | -0.1767 | 0.4 | 1 | 1.1 | 0.9
74 | 1 | 0.0050925 | 0.0012763 | 0 | 0 | 1 | 0.97588 | -0.16941 | 0.4 | 1 | 1.1 | 0.9
28 | 1 | 0.0024494 | 0.00061388 | 0 | 0 | 1 | 0.9748 | -0.17715 | 0.4 | 1 | 1.1 | 0.9
72 | 1 | 0.0017503 | 0.00043866 | 0 | 0 | 1 | 0.97653 | -0.16472 | 0.4 | 1 | 1.1 | 0.9
5 | 1 | 0.00354 | 0.00088721 | 0 | 0 | 1 | 0.98522 | -0.10301 | 0.4 | 1 | 1.1 | 0.9
6 | 1 | 0.0011318 | 0.00028365 | 0 | 0 | 1 | 0.9839 | -0.11233 | 0.4 | 1 | 1.1 | 0.9
7 | 1 | 0 | 0 | 0 | 0 | 1 | 0.98577 | -0.099109 | 0.4 | 1 | 1.1 | 0.9
8 | 1 | 0.0012183 | 0.00030533 | 0 | 0 | 1 | 0.98375 | -0.11335 | 0.4 | 1 | 1.1 | 0.9
9 | 1 | 0.0062159 | 0.0015579 | 0 | 0 | 1 | 0.98577 | -0.099078 | 0.4 | 1 | 1.1 | 0.9
10 | 1 | 0.027426 | 0.0068737 | 0 | 0 | 1 | 0.98478 | -0.10615 | 0.4 | 1 | 1.1 | 0.9
29 | 1 | 0.001399 | 0.00035062 | 0 | 0 | 1 | 0.98368 | -0.11388 | 0.4 | 1 | 1.1 | 0.9
17 | 1 | 0.0035858 | 0.00089869 | 0 | 0 | 1 | 0.98665 | -0.092879 | 0.4 | 1 | 1.1 | 0.9
30 | 1 | 0.0012884 | 0.0003229 | 0 | 0 | 1 | 0.98342 | -0.11569 | 0.4 | 1 | 1.1 | 0.9
15 | 1 | 0 | 0 | 0 | 0 | 1 | 0.9882 | -0.081977 | 0.4 | 1 | 1.1 | 0.9
11 | 1 | 0.0020851 | 0.00052257 | 0 | 0 | 1 | 0.99533 | -0.032263 | 0.4 | 1 | 1.1 | 0.9
12 | 1 | 0.002647 | 0.00066341 | 0 | 0 | 1 | 0.99688 | -0.021522 | 0.4 | 1 | 1.1 | 0.9
13 | 1 | 0 | 0 | 0 | 0 | 1 | 0.99356 | -0.044552 | 0.4 | 1 | 1.1 | 0.9
14 | 1 | 0.0018715 | 0.00046903 | 0 | 0 | 1 | 0.99854 | -0.010028 | 0.4 | 1 | 1.1 | 0.9
16 | 1 | 0.00090152 | 0.00022594 | 0 | 0 | 1 | 0.99295 | -0.048811 | 0.4 | 1 | 1.1 | 0.9
24 | 3 | 0.00062398 | 0.00015638 | 0 | 0 | 1 | 1 | 0 | 0.4 | 1 | 1.1 | 0.9
18 | 1 | 0.00073873 | 0.00018514 | 0 | 0 | 1 | 0.98618 | -0.096179 | 0.4 | 1 | 1.1 | 0.9
21 | 1 | 0 | 0 | 0 | 0 | 1 | 0.99215 | -0.054463 | 0.4 | 1 | 1.1 | 0.9
25 | 1 | 0.0013308 | 0.00033354 | 0 | 0 | 1 | 0.99994 | -0.00041398 | 0.4 | 1 | 1.1 | 0.9
125 | 1 | 0.0041554 | 0.0010415 | 0 | 0 | 1 | 0.9856 | -0.10024 | 0.4 | 1 | 1.1 | 0.9
22 | 1 | 0.00092157 | 0.00023097 | 0 | 0 | 1 | 0.99208 | -0.054969 | 0.4 | 1 | 1.1 | 0.9
23 | 1 | 0.0056025 | 0.0014041 | 0 | 0 | 1 | 0.99181 | -0.056839 | 0.4 | 1 | 1.1 | 0.9
20 | 1 | 0 | 0 | 0 | 0 | 1 | 0.98472 | -0.10648 | 0.4 | 1 | 1.1 | 0.9
66 | 1 | 0 | 0 | 0 | 0 | 1 | 0.98371 | -0.1136 | 0.4 | 1 | 1.1 | 0.9
68 | 1 | 0 | 0 | 0 | 0 | 1 | 0.98349 | -0.1152 | 0.4 | 1 | 1.1 | 0.9
64 | 1 | 0.0048267 | 0.0012097 | 0 | 0 | 1 | 0.98203 | -0.1255 | 0.4 | 1 | 1.1 | 0.9
26 | 1 | 0.003339 | 0.00083684 | 0 | 0 | 1 | 0.99205 | -0.055134 | 0.4 | 1 | 1.1 | 0.9
99 | 1 | 0.00049227 | 0.00012337 | 0 | 0 | 1 | 0.9918 | -0.056932 | 0.4 | 1 | 1.1 | 0.9
98 | 1 | 0.0016544 | 0.00041463 | 0 | 0 | 1 | 0.99175 | -0.057286 | 0.4 | 1 | 1.1 | 0.9
31 | 1 | 0 | 0 | 0 | 0 | 1 | 0.98246 | -0.12249 | 0.4 | 1 | 1.1 | 0.9
108 | 1 | 0.0022536 | 0.0005648 | 0 | 0 | 1 | 0.98196 | -0.1261 | 0.4 | 1 | 1.1 | 0.9
126 | 1 | 0.0019024 | 0.0004768 | 0 | 0 | 1 | 0.98092 | -0.13348 | 0.4 | 1 | 1.1 | 0.9
32 | 1 | 0.0029893 | 0.0007492 | 0 | 0 | 1 | 0.97075 | -0.20631 | 0.4 | 1 | 1.1 | 0.9
33 | 1 | 0.0029083 | 0.00072889 | 0 | 0 | 1 | 0.97061 | -0.2073 | 0.4 | 1 | 1.1 | 0.9
34 | 1 | 0 | 0 | 0 | 0 | 1 | 0.97116 | -0.20332 | 0.4 | 1 | 1.1 | 0.9
35 | 1 | 0 | 0 | 0 | 0 | 1 | 0.97057 | -0.20756 | 0.4 | 1 | 1.1 | 0.9
36 | 1 | 0.00038819 | 9.7288e-05 | 0 | 0 | 1 | 0.97134 | -0.202 | 0.4 | 1 | 1.1 | 0.9
37 | 1 | 0.00058179 | 0.00014581 | 0 | 0 | 1 | 0.97055 | -0.20772 | 0.4 | 1 | 1.1 | 0.9
38 | 1 | 0 | 0 | 0 | 0 | 1 | 0.97145 | -0.20124 | 0.4 | 1 | 1.1 | 0.9
39 | 1 | 0 | 0 | 0 | 0 | 1 | 0.97161 | -0.20007 | 0.4 | 1 | 1.1 | 0.9
43 | 1 | 0 | 0 | 0 | 0 | 1 | 0.97173 | -0.19919 | 0.4 | 1 | 1.1 | 0.9
41 | 1 | 0.00034364 | 8.6123e-05 | 0 | 0 | 1 | 0.97152 | -0.20069 | 0.4 | 1 | 1.1 | 0.9
93 | 1 | 0 | 0 | 0 | 0 | 1 | 0.97214 | -0.19621 | 0.4 | 1 | 1.1 | 0.9
40 | 1 | 0.00048478 | 0.0001215 | 0 | 0 | 1 | 0.97149 | -0.2009 | 0.4 | 1 | 1.1 | 0.9
42 | 1 | 0.0005431 | 0.00013611 | 0 | 0 | 1 | 0.97146 | -0.20117 | 0.4 | 1 | 1.1 | 0.9
44 | 1 | 0.0028689 | 0.00071901 | 0 | 0 | 1 | 0.97099 | -0.2047 | 0.4 | 1 | 1.1 | 0.9
45 | 1 | 0.0008794 | 0.0002204 | 0 | 0 | 1 | 0.97099 | -0.20466 | 0.4 | 1 | 1.1 | 0.9
46 | 1 | 0.0002521 | 6.3182e-05 | 0 | 0 | 1 | 0.97098 | -0.20479 | 0.4 | 1 | 1.1 | 0.9
47 | 1 | 0.00029464 | 7.3843e-05 | 0 | 0 | 1 | 0.97114 | -0.20364 | 0.4 | 1 | 1.1 | 0.9
48 | 1 | 0 | 0 | 0 | 0 | 1 | 0.97097 | -0.20483 | 0.4 | 1 | 1.1 | 0.9
51 | 1 | 0.00062182 | 0.00015584 | 0 | 0 | 1 | 0.97121 | -0.20312 | 0.4 | 1 | 1.1 | 0.9
141 | 1 | 0.00031828 | 7.9768e-05 | 0 | 0 | 1 | 0.97097 | -0.20486 | 0.4 | 1 | 1.1 | 0.9
49 | 1 | 0.001204 | 0.00030176 | 0 | 0 | 1 | 0.97132 | -0.20233 | 0.4 | 1 | 1.1 | 0.9
50 | 1 | 0.00036279 | 9.0923e-05 | 0 | 0 | 1 | 0.97146 | -0.20127 | 0.4 | 1 | 1.1 | 0.9
52 | 1 | 0.0001473 | 3.6916e-05 | 0 | 0 | 1 | 0.97163 | -0.20008 | 0.4 | 1 | 1.1 | 0.9
63 | 1 | 0 | 0 | 0 | 0 | 1 | 0.97403 | -0.18277 | 0.4 | 1 | 1.1 | 0.9
62 | 1 | 0.00044485 | 0.00011149 | 0 | 0 | 1 | 0.97305 | -0.18983 | 0.4 | 1 | 1.1 | 0.9
60 | 1 | 0.00089026 | 0.00022312 | 0 | 0 | 1 | 0.9747 | -0.178 | 0.4 | 1 | 1.1 | 0.9
96 | 1 | 0.00074516 | 0.00018675 | 0 | 0 | 1 | 0.97209 | -0.19658 | 0.4 | 1 | 1.1 | 0.9
91 | 1 | 0.0011225 | 0.00028134 | 0 | 0 | 1 | 0.97233 | -0.19483 | 0.4 | 1 | 1.1 | 0.9
59 | 1 | 0.00020879 | 5.2328e-05 | 0 | 0 | 1 | 0.97171 | -0.1995 | 0.4 | 1 | 1.1 | 0.9
58 | 1 | 0.00035352 | 8.8599e-05 | 0 | 0 | 1 | 0.97209 | -0.19675 | 0.4 | 1 | 1.1 | 0.9
134 | 1 | 0.0042657 | 0.0010691 | 0 | 0 | 1 | 0.97708 | -0.16088 | 0.4 | 1 | 1.1 | 0.9
133 | 1 | 0.0062803 | 0.001574 | 0 | 0 | 1 | 0.97712 | -0.1606 | 0.4 | 1 | 1.1 | 0.9
53 | 1 | 0.0031464 | 0.00078857 | 0 | 0 | 1 | 0.97208 | -0.19681 | 0.4 | 1 | 1.1 | 0.9
54 | 1 | 0.00083528 | 0.00020934 | 0 | 0 | 1 | 0.97197 | -0.19762 | 0.4 | 1 | 1.1 | 0.9
55 | 1 | 0 | 0 | 0 | 0 | 1 | 0.97231 | -0.19519 | 0.4 | 1 | 1.1 | 0.9
56 | 1 | 0.00081981 | 0.00020546 | 0 | 0 | 1 | 0.97197 | -0.19766 | 0.4 | 1 | 1.1 | 0.9
57 | 1 | 0 | 0 | 0 | 0 | 1 | 0.97279 | -0.19174 | 0.4 | 1 | 1.1 | 0.9
65 | 1 | 0.0024438 | 0.00061248 | 0 | 0 | 1 | 0.98197 | -0.12598 | 0.4 | 1 | 1.1 | 0.9
67 | 1 | 0.0031682 | 0.00079403 | 0 | 0 | 1 | 0.98015 | -0.13887 | 0.4 | 1 | 1.1 | 0.9
73 | 1 | 0 | 0 | 0 | 0 | 1 | 0.97854 | -0.15034 | 0.4 | 1 | 1.1 | 0.9
79 | 1 | 0.0021018 | 0.00052676 | 0 | 0 | 1 | 0.98289 | -0.11945 | 0.4 | 1 | 1.1 | 0.9
76 | 1 | 0.00098307 | 0.00024638 | 0 | 0 | 1 | 0.97854 | -0.1504 | 0.4 | 1 | 1.1 | 0.9
71 | 1 | 0.00073531 | 0.00018429 | 0 | 0 | 1 | 0.97783 | -0.15541 | 0.4 | 1 | 1.1 | 0.9
80 | 1 | 0.0019784 | 0.00049583 | 0 | 0 | 1 | 0.98286 | -0.11963 | 0.4 | 1 | 1.1 | 0.9
69 | 1 | 0.00055295 | 0.00013858 | 0 | 0 | 1 | 0.97723 | -0.15973 | 0.4 | 1 | 1.1 | 0.9
70 | 1 | 0.00076458 | 0.00019162 | 0 | 0 | 1 | 0.97709 | -0.16075 | 0.4 | 1 | 1.1 | 0.9
75 | 1 | 0.0042585 | 0.0010673 | 0 | 0 | 1 | 0.97614 | -0.16756 | 0.4 | 1 | 1.1 | 0.9
77 | 1 | 0.001239 | 0.00031052 | 0 | 0 | 1 | 0.97613 | -0.16762 | 0.4 | 1 | 1.1 | 0.9
78 | 1 | 0.0028288 | 0.00070897 | 0 | 0 | 1 | 0.97603 | -0.16832 | 0.4 | 1 | 1.1 | 0.9
81 | 1 | 0.0011114 | 0.00027853 | 0 | 0 | 1 | 0.98245 | -0.12255 | 0.4 | 1 | 1.1 | 0.9
82 | 1 | 0.00063472 | 0.00015908 | 0 | 0 | 1 | 0.98209 | -0.12508 | 0.4 | 1 | 1.1 | 0.9
90 | 1 | 0 | 0 | 0 | 0 | 1 | 0.98169 | -0.12796 | 0.4 | 1 | 1.1 | 0.9
119 | 1 | 0.0016592 | 0.00041584 | 0 | 0 | 1 | 0.98051 | -0.13632 | 0.4 | 1 | 1.1 | 0.9
89 | 1 | 0.00085901 | 0.00021529 | 0 | 0 | 1 | 0.98136 | -0.1303 | 0.4 | 1 | 1.1 | 0.9
83 | 1 | 0.0015206 | 0.0003811 | 0 | 0 | 1 | 0.98093 | -0.13337 | 0.4 | 1 | 1.1 | 0.9
84 | 1 | 0.001716 | 0.00043008 | 0 | 0 | 1 | 0.98084 | -0.13402 | 0.4 | 1 | 1.1 | 0.9
85 | 1 | 0 | 0 | 0 | 0 | 1 | 0.98097 | -0.1331 | 0.4 | 1 | 1.1 | 0.9
87 | 1 | 0.0026851 | 0.00067296 | 0 | 0 | 1 | 0.98126 | -0.13098 | 0.4 | 1 | 1.1 | 0.9
88 | 1 | 0.0018359 | 0.00046013 | 0 | 0 | 1 | 0.98079 | -0.13439 | 0.4 | 1 | 1.1 | 0.9
117 | 1 | 0.0025636 | 0.00064251 | 0 | 0 | 1 | 0.98044 | -0.13685 | 0.4 | 1 | 1.1 | 0.9
118 | 1 | 0 | 0 | 0 | 0 | 1 | 0.9804 | -0.13715 | 0.4 | 1 | 1.1 | 0.9
139 | 1 | 0.00079618 | 0.00019954 | 0 | 0 | 1 | 0.98038 | -0.13732 | 0.4 | 1 | 1.1 | 0.9
116 | 1 | 0 | 0 | 0 | 0 | 1 | 0.98043 | -0.13698 | 0.4 | 1 | 1.1 | 0.9
112 | 1 | 0 | 0 | 0 | 0 | 1 | 0.97822 | -0.15261 | 0.4 | 1 | 1.1 | 0.9
92 | 1 | 0 | 0 | 0 | 0 | 1 | 0.97255 | -0.19327 | 0.4 | 1 | 1.1 | 0.9
94 | 1 | 0.00049367 | 0.00012373 | 0 | 0 | 1 | 0.97249 | -0.19371 | 0.4 | 1 | 1.1 | 0.9
95 | 1 | 0 | 0 | 0 | 0 | 1 | 0.97334 | -0.18758 | 0.4 | 1 | 1.1 | 0.9
121 | 1 | 0.0010826 | 0.00027133 | 0 | 0 | 1 | 0.97248 | -0.19379 | 0.4 | 1 | 1.1 | 0.9
102 | 1 | 0.00065755 | 0.0001648 | 0 | 0 | 1 | 0.97307 | -0.18954 | 0.4 | 1 | 1.1 | 0.9
106 | 1 | 0.0011817 | 0.00029616 | 0 | 0 | 1 | 0.9742 | -0.18138 | 0.4 | 1 | 1.1 | 0.9
113 | 1 | 0.00060853 | 0.00015251 | 0 | 0 | 1 | 0.97209 | -0.19662 | 0.4 | 1 | 1.1 | 0.9
100 | 1 | 0.00084891 | 0.00021276 | 0 | 0 | 1 | 0.97273 | -0.19196 | 0.4 | 1 | 1.1 | 0.9
105 | 1 | 0 | 0 | 0 | 0 | 1 | 0.97526 | -0.1738 | 0.4 | 1 | 1.1 | 0.9
97 | 1 | 0.004279 | 0.0010724 | 0 | 0 | 1 | 0.99151 | -0.05901 | 0.4 | 1 | 1.1 | 0.9
101 | 1 | 0.0035873 | 0.00089906 | 0 | 0 | 1 | 0.97273 | -0.19201 | 0.4 | 1 | 1.1 | 0.9
103 | 1 | 0.0024245 | 0.00060763 | 0 | 0 | 1 | 0.9725 | -0.19365 | 0.4 | 1 | 1.1 | 0.9
104 | 1 | 0.0035657 | 0.00089364 | 0 | 0 | 1 | 0.9725 | -0.19366 | 0.4 | 1 | 1.1 | 0.9
107 | 1 | 0.0015042 | 0.00037699 | 0 | 0 | 1 | 0.97529 | -0.17358 | 0.4 | 1 | 1.1 | 0.9
120 | 1 | 0 | 0 | 0 | 0 | 1 | 0.97597 | -0.1687 | 0.4 | 1 | 1.1 | 0.9
122 | 1 | 0.00084674 | 0.00021221 | 0 | 0 | 1 | 0.97569 | -0.17068 | 0.4 | 1 | 1.1 | 0.9
127 | 1 | 0.0017797 | 0.00044603 | 0 | 0 | 1 | 0.98037 | -0.13742 | 0.4 | 1 | 1.1 | 0.9
109 | 1 | 0.00077273 | 0.00019366 | 0 | 0 | 1 | 0.97811 | -0.15337 | 0.4 | 1 | 1.1 | 0.9
110 | 1 | 0.0016304 | 0.00040861 | 0 | 0 | 1 | 0.97812 | -0.15336 | 0.4 | 1 | 1.1 | 0.9
111 | 1 | 0.001712 | 0.00042906 | 0 | 0 | 1 | 0.97807 | -0.15371 | 0.4 | 1 | 1.1 | 0.9
114 | 1 | 0.0005165 | 0.00012945 | 0 | 0 | 1 | 0.98031 | -0.1378 | 0.4 | 1 | 1.1 | 0.9
115 | 1 | 0.00059992 | 0.00015036 | 0 | 0 | 1 | 0.98029 | -0.13796 | 0.4 | 1 | 1.1 | 0.9
123 | 1 | 0.0032555 | 0.0008159 | 0 | 0 | 1 | 0.97547 | -0.17227 | 0.4 | 1 | 1.1 | 0.9
124 | 1 | 0.00094615 | 0.00023713 | 0 | 0 | 1 | 0.97536 | -0.17304 | 0.4 | 1 | 1.1 | 0.9
140 | 1 | 0.00498 | 0.0012481 | 0 | 0 | 1 | 0.97527 | -0.17373 | 0.4 | 1 | 1.1 | 0.9
131 | 1 | 0.0015188 | 0.00038066 | 0 | 0 | 1 | 0.97963 | -0.14263 | 0.4 | 1 | 1.1 | 0.9
129 | 1 | 0.0041414 | 0.0010379 | 0 | 0 | 1 | 0.97898 | -0.14729 | 0.4 | 1 | 1.1 | 0.9
128 | 1 | 0.0041076 | 0.0010294 | 0 | 0 | 1 | 0.97827 | -0.15239 | 0.4 | 1 | 1.1 | 0.9
130 | 1 | 0.0031826 | 0.00079764 | 0 | 0 | 1 | 0.97823 | -0.15269 | 0.4 | 1 | 1.1 | 0.9
132 | 1 | 0.0058412 | 0.0014639 | 0 | 0 | 1 | 0.97761 | -0.15713 | 0.4 | 1 | 1.1 | 0.9
135 | 1 | 0 | 0 | 0 | 0 | 1 | 0.97723 | -0.15982 | 0.4 | 1 | 1.1 | 0.9
136 | 1 | 0.004656 | 0.0011669 | 0 | 0 | 1 | 0.97673 | -0.16339 | 0.4 | 1 | 1.1 | 0.9
137 | 1 | 0.0026958 | 0.00067562 | 0 | 0 | 1 | 0.97663 | -0.1641 | 0.4 | 1 | 1.1 | 0.9
138 | 1 | 0.0046135 | 0.0011563 | 0 | 0 | 1 | 0.97638 | -0.16593 | 0.4 | 1 | 1.1 | 0.9

## generator_data
GEN_BUS | PG | QG | QMAX | QMIN | VG | MBASE | GEN_STATUS | PMAX | PMIN
24 | 0.24119 | 0.061026 | 10 | -10 | 1 | 100 | 1 | 10 | 0

## branch_data
F_BUS | T_BUS | BR_R | BR_X | BR_B | RATE_A | RATE_B | RATE_C | TAP | SHIFT | BR_STATUS | ANGMIN | ANGMAX | P_in | Q_in | P_out | Q_out
1 | 2 | 2.4035 | 0.92442 | 2.4255e-09 | 0 | 0 | 0 | 0 | 0 | 1 | -90 | 90 | -0.0017279 | -0.00043307 | 0.001728 | 0.00043287
2 | 3 | 0.92664 | 0.3564 | 9.3514e-10 | 0 | 0 | 0 | 0 | 0 | 1 | -90 | 90 | 0.0080864 | 0.0020265 | -0.0080857 | -0.0020263
2 | 4 | 2.8319 | 1.0892 | 2.8579e-09 | 0 | 0 | 0 | 0 | 0 | 1 | -90 | 90 | -0.0098144 | -0.0024594 | 0.0098174 | 0.0024603
3 | 27 | 3.9939 | 1.5361 | 4.0306e-09 | 0 | 0 | 0 | 0 | 0 | 1 | -90 | 90 | 0.0080857 | 0.0020263 | -0.0080828 | -0.0020256
4 | 74 | 2.3219 | 0.89305 | 2.3432e-09 | 0 | 0 | 0 | 0 | 0 | 1 | -90 | 90 | -0.0098174 | -0.0024602 | 0.0098199 | 0.002461
27 | 28 | 2.2647 | 0.87102 | 2.2854e-09 | 0 | 0 | 0 | 0 | 0 | 1 | -90 | 90 | 0.0024495 | 0.00061373 | -0.0024494 | -0.00061389
74 | 72 | 3.9035 | 1.5014 | 3.9393e-09 | 0 | 0 | 0 | 0 | 0 | 1 | -90 | 90 | -0.014912 | -0.0037373 | 0.014922 | 0.0037407
72 | 75 | 4.237 | 1.6296 | 4.2759e-09 | 0 | 0 | 0 | 0 | 0 | 1 | -90 | 90 | 0.0083297 | 0.0020874 | -0.0083265 | -0.0020866
72 | 70 | 1.974 | 0.75922 | 1.9921e-09 | 0 | 0 | 0 | 0 | 0 | 1 | -90 | 90 | -0.025002 | -0.0062667 | 0.025016 | 0.0062718
5 | 6 | 1.7811 | 0.68504 | 5.3924e-09 | 0 | 0 | 0 | 0 | 0 | 1 | -90 | 90 | 0.066454 | 0.016711 | -0.066368 | -0.016679
5 | 7 | 0.70976 | 0.27299 | 2.1488e-09 | 0 | 0 | 0 | 0 | 0 | 1 | -90 | 90 | -0.069994 | -0.017599 | 0.070032 | 0.017613
6 | 8 | 0.19905 | 0.07656 | 6.0264e-10 | 0 | 0 | 0 | 0 | 0 | 1 | -90 | 90 | 0.065236 | 0.016395 | -0.065226 | -0.016392
7 | 9 | 0.0040972 | 0.0015758 | 1.2404e-11 | 0 | 0 | 0 | 0 | 0 | 1 | -90 | 90 | -0.097485 | -0.024497 | 0.097485 | 0.024497
7 | 10 | 3.2465 | 1.2486 | 3.2762e-09 | 0 | 0 | 0 | 0 | 0 | 1 | -90 | 90 | 0.027453 | 0.0068837 | -0.027426 | -0.0068737
8 | 29 | 0.10439 | 0.040151 | 3.1605e-10 | 0 | 0 | 0 | 0 | 0 | 1 | -90 | 90 | 0.064008 | 0.016086 | -0.064003 | -0.016084
9 | 17 | 0.76083 | 0.29263 | 2.3034e-09 | 0 | 0 | 0 | 0 | 0 | 1 | -90 | 90 | -0.1037 | -0.026055 | 0.10379 | 0.026089
29 | 30 | 0.36639 | 0.14092 | 1.1092e-09 | 0 | 0 | 0 | 0 | 0 | 1 | -90 | 90 | 0.062604 | 0.015734 | -0.062589 | -0.015728
17 | 15 | 1.2963 | 0.49859 | 3.9247e-09 | 0 | 0 | 0 | 0 | 0 | 1 | -90 | 90 | -0.10738 | -0.026988 | 0.10754 | 0.02705
30 | 31 | 1.4041 | 0.54002 | 4.2508e-09 | 0 | 0 | 0 | 0 | 0 | 1 | -90 | 90 | 0.0613 | 0.015405 | -0.061242 | -0.015383
15 | 18 | 1.7288 | 0.66491 | 5.2339e-09 | 0 | 0 | 0 | 0 | 0 | 1 | -90 | 90 | 0.10528 | 0.026519 | -0.10507 | -0.026439
15 | 13 | 2.2673 | 0.87203 | 6.8643e-09 | 0 | 0 | 0 | 0 | 0 | 1 | -90 | 90 | -0.21282 | -0.053568 | 0.21394 | 0.053998
11 | 12 | 0.60252 | 0.23174 | 1.8242e-09 | 0 | 0 | 0 | 0 | 0 | 1 | -90 | 90 | -0.23364 | -0.058991 | 0.23399 | 0.059127
11 | 13 | 0.69339 | 0.26669 | 2.0992e-09 | 0 | 0 | 0 | 0 | 0 | 1 | -90 | 90 | 0.23156 | 0.058468 | -0.23116 | -0.058315
12 | 14 | 0.6395 | 0.24596 | 1.9361e-09 | 0 | 0 | 0 | 0 | 0 | 1 | -90 | 90 | -0.23664 | -0.05979 | 0.23702 | 0.059937
13 | 16 | 3.1811 | 1.2235 | 3.2103e-09 | 0 | 0 | 0 | 0 | 0 | 1 | -90 | 90 | 0.017219 | 0.0043175 | -0.017209 | -0.0043139
14 | 24 | 0.55524 | 0.21355 | 1.681e-09 | 0 | 0 | 0 | 0 | 0 | 1 | -90 | 90 | -0.2389 | -0.060406 | 0.23923 | 0.060536
16 | 21 | 4.4499 | 1.7115 | 4.4907e-09 | 0 | 0 | 0 | 0 | 0 | 1 | -90 | 90 | 0.016307 | 0.0040879 | -0.016294 | -0.0040835
24 | 25 | 4.047 | 1.5565 | 4.0841e-09 | 0 | 0 | 0 | 0 | 0 | 1 | -90 | 90 | 0.0013309 | 0.00033316 | -0.0013308 | -0.00033354
18 | 125 | 0.49714 | 0.19121 | 1.5051e-09 | 0 | 0 | 0 | 0 | 0 | 1 | -90 | 90 | 0.10433 | 0.026254 | -0.10427 | -0.026231
21 | 22 | 1.524 | 0.58615 | 1.538e-09 | 0 | 0 | 0 | 0 | 0 | 1 | -90 | 90 | 0.004261 | 0.0010677 | -0.0042607 | -0.0010678
21 | 23 | 2.531 | 0.97347 | 2.5543e-09 | 0 | 0 | 0 | 0 | 0 | 1 | -90 | 90 | 0.012033 | 0.0030157 | -0.012029 | -0.0030145
125 | 20 | 0.79289 | 0.30496 | 2.4005e-09 | 0 | 0 | 0 | 0 | 0 | 1 | -90 | 90 | 0.10012 | 0.02519 | -0.10003 | -0.025156
22 | 26 | 0.63334 | 0.24359 | 6.3915e-10 | 0 | 0 | 0 | 0 | 0 | 1 | -90 | 90 | 0.0033391 | 0.00083681 | -0.003339 | -0.00083684
23 | 99 | 0.18492 | 0.071123 | 1.8662e-10 | 0 | 0 | 0 | 0 | 0 | 1 | -90 | 90 | 0.006427 | 0.0016103 | -0.0064269 | -0.0016103
20 | 66 | 0.90398 | 0.34768 | 2.7368e-09 | 0 | 0 | 0 | 0 | 0 | 1 | -90 | 90 | 0.10003 | 0.025156 | -0.099931 | -0.025119
66 | 68 | 0.33133 | 0.12743 | 1.0031e-09 | 0 | 0 | 0 | 0 | 0 | 1 | -90 | 90 | 0.061235 | 0.015393 | -0.061222 | -0.015388
66 | 64 | 3.8912 | 1.4966 | 3.9269e-09 | 0 | 0 | 0 | 0 | 0 | 1 | -90 | 90 | 0.038696 | 0.009726 | -0.038632 | -0.0097017
68 | 79 | 0.87917 | 0.33814 | 2.6617e-09 | 0 | 0 | 0 | 0 | 0 | 1 | -90 | 90 | 0.061222 | 0.015388 | -0.061185 | -0.015374
64 | 65 | 0.17788 | 0.068416 | 1.7951e-10 | 0 | 0 | 0 | 0 | 0 | 1 | -90 | 90 | 0.033805 | 0.0084921 | -0.033803 | -0.0084912
99 | 98 | 0.76411 | 0.29389 | 7.7112e-10 | 0 | 0 | 0 | 0 | 0 | 1 | -90 | 90 | 0.0059347 | 0.001487 | -0.0059344 | -0.0014869
98 | 97 | 5.1604 | 1.9848 | 5.2078e-09 | 0 | 0 | 0 | 0 | 0 | 1 | -90 | 90 | 0.00428 | 0.0010723 | -0.004279 | -0.0010724
31 | 108 | 0.74257 | 0.28561 | 2.2482e-09 | 0 | 0 | 0 | 0 | 0 | 1 | -90 | 90 | 0.061242 | 0.015383 | -0.061212 | -0.015372
108 | 126 | 1.5763 | 0.60626 | 4.7722e-09 | 0 | 0 | 0 | 0 | 0 | 1 | -90 | 90 | 0.058958 | 0.014807 | -0.058898 | -0.014784
126 | 127 | 0.86872 | 0.33412 | 2.6301e-09 | 0 | 0 | 0 | 0 | 0 | 1 | -90 | 90 | 0.056995 | 0.014307 | -0.056964 | -0.014295
32 | 33 | 3.4809 | 1.3388 | 3.5128e-09 | 0 | 0 | 0 | 0 | 0 | 1 | -90 | 90 | 0.0034905 | 0.00087375 | -0.0034901 | -0.00087389
32 | 34 | 5.657 | 2.1758 | 5.7089e-09 | 0 | 0 | 0 | 0 | 0 | 1 | -90 | 90 | -0.0064798 | -0.0016229 | 0.0064825 | 0.0016234
33 | 35 | 5.4164 | 2.0832 | 5.4661e-09 | 0 | 0 | 0 | 0 | 0 | 1 | -90 | 90 | 0.00058181 | 0.00014499 | -0.00058179 | -0.0001455
34 | 36 | 2.4993 | 0.96126 | 2.5222e-09 | 0 | 0 | 0 | 0 | 0 | 1 | -90 | 90 | -0.0064825 | -0.0016234 | 0.0064837 | 0.0016237
35 | 37 | 3.3453 | 1.2867 | 3.376e-09 | 0 | 0 | 0 | 0 | 0 | 1 | -90 | 90 | 0.00058179 | 0.0001455 | -0.00058178 | -0.00014581
36 | 38 | 1.3557 | 0.52143 | 1.3682e-09 | 0 | 0 | 0 | 0 | 0 | 1 | -90 | 90 | -0.0068719 | -0.0017209 | 0.0068726 | 0.0017211
38 | 39 | 2.0978 | 0.80685 | 2.1171e-09 | 0 | 0 | 0 | 0 | 0 | 1 | -90 | 90 | -0.0068726 | -0.0017211 | 0.0068737 | 0.0017213
39 | 43 | 1.2978 | 0.49915 | 1.3097e-09 | 0 | 0 | 0 | 0 | 0 | 1 | -90 | 90 | -0.0082453 | -0.0020638 | 0.0082463 | 0.002064
39 | 41 | 5.5864 | 2.1486 | 5.6377e-09 | 0 | 0 | 0 | 0 | 0 | 1 | -90 | 90 | 0.0013717 | 0.00034245 | -0.0013715 | -0.00034294
43 | 93 | 4.4388 | 1.7072 | 4.4796e-09 | 0 | 0 | 0 | 0 | 0 | 1 | -90 | 90 | -0.0082463 | -0.002064 | 0.0082497 | 0.0020649
41 | 40 | 2.5007 | 0.96179 | 2.5236e-09 | 0 | 0 | 0 | 0 | 0 | 1 | -90 | 90 | 0.0010279 | 0.00025682 | -0.0010279 | -0.00025704
93 | 96 | 3.3132 | 1.2743 | 3.3436e-09 | 0 | 0 | 0 | 0 | 0 | 1 | -90 | 90 | 0.0013537 | 0.00033891 | -0.0013537 | -0.0003392
93 | 91 | 1.7628 | 0.67802 | 1.779e-09 | 0 | 0 | 0 | 0 | 0 | 1 | -90 | 90 | -0.0096035 | -0.0024038 | 0.0096053 | 0.0024044
40 | 42 | 6.0781 | 2.3377 | 6.1339e-09 | 0 | 0 | 0 | 0 | 0 | 1 | -90 | 90 | 0.00054311 | 0.00013554 | -0.00054309 | -0.00013611
44 | 45 | 0.13783 | 0.053011 | 1.3909e-10 | 0 | 0 | 0 | 0 | 0 | 1 | -90 | 90 | -0.0034392 | -0.00086154 | 0.0034392 | 0.00086153
44 | 46 | 1.9403 | 0.74625 | 1.9581e-09 | 0 | 0 | 0 | 0 | 0 | 1 | -90 | 90 | 0.00057037 | 0.00014252 | -0.00057037 | -0.00014271
45 | 47 | 2.9043 | 1.117 | 2.9309e-09 | 0 | 0 | 0 | 0 | 0 | 1 | -90 | 90 | -0.0043186 | -0.0010819 | 0.0043192 | 0.0010819
46 | 48 | 1.5589 | 0.59959 | 1.5732e-09 | 0 | 0 | 0 | 0 | 0 | 1 | -90 | 90 | 0.00031827 | 7.9524e-05 | -0.00031827 | -7.9672e-05
47 | 51 | 1.3868 | 0.53337 | 1.3995e-09 | 0 | 0 | 0 | 0 | 0 | 1 | -90 | 90 | -0.0046138 | -0.0011557 | 0.0046142 | 0.0011557
48 | 141 | 1.0222 | 0.39315 | 1.0316e-09 | 0 | 0 | 0 | 0 | 0 | 1 | -90 | 90 | 0.00031827 | 7.9672e-05 | -0.00031827 | -7.9769e-05
51 | 49 | 1.8561 | 0.71389 | 1.8731e-09 | 0 | 0 | 0 | 0 | 0 | 1 | -90 | 90 | -0.005236 | -0.0013116 | 0.0052365 | 0.0013116
49 | 50 | 2.0085 | 0.77249 | 2.0269e-09 | 0 | 0 | 0 | 0 | 0 | 1 | -90 | 90 | -0.0064405 | -0.0016134 | 0.0064415 | 0.0016135
50 | 52 | 2.1501 | 0.82697 | 2.1699e-09 | 0 | 0 | 0 | 0 | 0 | 1 | -90 | 90 | -0.0068042 | -0.0017045 | 0.0068054 | 0.0017047
52 | 59 | 1.0294 | 0.39591 | 1.0388e-09 | 0 | 0 | 0 | 0 | 0 | 1 | -90 | 90 | -0.0069527 | -0.0017416 | 0.0069532 | 0.0017417
63 | 62 | 6.813 | 2.6204 | 6.8755e-09 | 0 | 0 | 0 | 0 | 0 | 1 | -90 | 90 | 0.012789 | 0.0032051 | -0.012777 | -0.003201
63 | 60 | 4.6071 | 1.7719 | 9.2987e-09 | 0 | 0 | 0 | 0 | 0 | 1 | -90 | 90 | -0.012789 | -0.0032051 | 0.012797 | 0.0032075
62 | 57 | 1.9094 | 0.73438 | 1.9269e-09 | 0 | 0 | 0 | 0 | 0 | 1 | -90 | 90 | 0.012332 | 0.0030895 | -0.012328 | -0.0030884
60 | 134 | 15.5011 | 5.962 | 4.693e-08 | 0 | 0 | 0 | 0 | 0 | 1 | -90 | 90 | -0.013688 | -0.0034306 | 0.01372 | 0.0034386
96 | 113 | 0.77151 | 0.29674 | 7.7859e-10 | 0 | 0 | 0 | 0 | 0 | 1 | -90 | 90 | 0.00060852 | 0.00015244 | -0.00060852 | -0.00015251
91 | 92 | 1.7868 | 0.68723 | 1.8032e-09 | 0 | 0 | 0 | 0 | 0 | 1 | -90 | 90 | -0.010728 | -0.0026857 | 0.01073 | 0.0026864
59 | 58 | 4.7172 | 1.8143 | 4.7605e-09 | 0 | 0 | 0 | 0 | 0 | 1 | -90 | 90 | -0.007162 | -0.0017941 | 0.0071647 | 0.0017947
58 | 55 | 2.5628 | 0.98568 | 2.5863e-09 | 0 | 0 | 0 | 0 | 0 | 1 | -90 | 90 | -0.0075182 | -0.0018832 | 0.0075199 | 0.0018836
134 | 133 | 0.19357 | 0.074449 | 5.8603e-10 | 0 | 0 | 0 | 0 | 0 | 1 | -90 | 90 | -0.017986 | -0.0045077 | 0.017987 | 0.0045079
133 | 135 | 0.39714 | 0.15275 | 1.2024e-09 | 0 | 0 | 0 | 0 | 0 | 1 | -90 | 90 | -0.024267 | -0.0060819 | 0.024269 | 0.0060828
53 | 54 | 5.9523 | 2.2893 | 6.0069e-09 | 0 | 0 | 0 | 0 | 0 | 1 | -90 | 90 | 0.0016552 | 0.00041425 | -0.0016551 | -0.00041475
53 | 55 | 4.171 | 1.6042 | 4.2093e-09 | 0 | 0 | 0 | 0 | 0 | 1 | -90 | 90 | -0.0048016 | -0.0012028 | 0.0048027 | 0.0012028
54 | 56 | 0.62369 | 0.23988 | 6.2941e-10 | 0 | 0 | 0 | 0 | 0 | 1 | -90 | 90 | 0.00081979 | 0.00020541 | -0.00081979 | -0.00020546
55 | 57 | 3.4432 | 1.3243 | 3.4748e-09 | 0 | 0 | 0 | 0 | 0 | 1 | -90 | 90 | -0.012323 | -0.0030865 | 0.012328 | 0.0030884
65 | 67 | 5.1788 | 1.9919 | 5.2263e-09 | 0 | 0 | 0 | 0 | 0 | 1 | -90 | 90 | 0.031359 | 0.0078788 | -0.031303 | -0.0078577
67 | 73 | 5.1125 | 1.9663 | 5.1594e-09 | 0 | 0 | 0 | 0 | 0 | 1 | -90 | 90 | 0.028135 | 0.0070637 | -0.02809 | -0.0070469
73 | 76 | 0.65233 | 0.25089 | 6.5831e-10 | 0 | 0 | 0 | 0 | 0 | 1 | -90 | 90 | 0.00098306 | 0.00024632 | -0.00098306 | -0.00024638
73 | 71 | 2.3334 | 0.89745 | 2.3548e-09 | 0 | 0 | 0 | 0 | 0 | 1 | -90 | 90 | 0.027107 | 0.0068006 | -0.027088 | -0.0067935
79 | 80 | 0.037699 | 0.0145 | 1.1414e-10 | 0 | 0 | 0 | 0 | 0 | 1 | -90 | 90 | 0.059084 | 0.014847 | -0.059082 | -0.014847
71 | 69 | 2.0421 | 0.78543 | 2.0609e-09 | 0 | 0 | 0 | 0 | 0 | 1 | -90 | 90 | 0.026353 | 0.0066093 | -0.026337 | -0.0066034
80 | 81 | 0.64791 | 0.2492 | 1.9616e-09 | 0 | 0 | 0 | 0 | 0 | 1 | -90 | 90 | 0.057104 | 0.014351 | -0.057081 | -0.014342
69 | 70 | 0.49227 | 0.18934 | 4.9679e-10 | 0 | 0 | 0 | 0 | 0 | 1 | -90 | 90 | 0.025784 | 0.0064648 | -0.02578 | -0.0064635
75 | 77 | 0.18678 | 0.07184 | 1.885e-10 | 0 | 0 | 0 | 0 | 0 | 1 | -90 | 90 | 0.0040681 | 0.0010193 | -0.004068 | -0.0010193
77 | 78 | 3.0807 | 1.1849 | 3.109e-09 | 0 | 0 | 0 | 0 | 0 | 1 | -90 | 90 | 0.0028291 | 0.00070879 | -0.0028288 | -0.00070898
81 | 82 | 0.56923 | 0.21893 | 1.7234e-09 | 0 | 0 | 0 | 0 | 0 | 1 | -90 | 90 | 0.055969 | 0.014063 | -0.05595 | -0.014056
82 | 90 | 0.6572 | 0.25277 | 1.9897e-09 | 0 | 0 | 0 | 0 | 0 | 1 | -90 | 90 | 0.055315 | 0.013897 | -0.055293 | -0.013889
90 | 119 | 2.4987 | 0.96103 | 5.0432e-09 | 0 | 0 | 0 | 0 | 0 | 1 | -90 | 90 | 0.042189 | 0.010607 | -0.042139 | -0.010588
90 | 89 | 2.2404 | 0.86171 | 2.261e-09 | 0 | 0 | 0 | 0 | 0 | 1 | -90 | 90 | 0.013104 | 0.0032819 | -0.0131 | -0.0032805
119 | 112 | 5.053 | 1.9435 | 5.0994e-09 | 0 | 0 | 0 | 0 | 0 | 1 | -90 | 90 | 0.04048 | 0.010173 | -0.040389 | -0.010138
89 | 87 | 0.69942 | 0.26901 | 7.0584e-10 | 0 | 0 | 0 | 0 | 0 | 1 | -90 | 90 | 0.012241 | 0.0030652 | -0.01224 | -0.0030648
83 | 84 | 4.7169 | 1.8142 | 4.7602e-09 | 0 | 0 | 0 | 0 | 0 | 1 | -90 | 90 | 0.0017162 | 0.00042968 | -0.001716 | -0.00043008
83 | 85 | 1.0523 | 0.40472 | 1.0619e-09 | 0 | 0 | 0 | 0 | 0 | 1 | -90 | 90 | -0.0032367 | -0.00081078 | 0.0032369 | 0.00081072
85 | 87 | 2.7703 | 1.0655 | 2.7957e-09 | 0 | 0 | 0 | 0 | 0 | 1 | -90 | 90 | -0.0095518 | -0.0023911 | 0.0095546 | 0.0023919
85 | 88 | 2.5576 | 0.98371 | 2.5811e-09 | 0 | 0 | 0 | 0 | 0 | 1 | -90 | 90 | 0.006315 | 0.0015803 | -0.0063138 | -0.0015802
88 | 117 | 6.8471 | 2.6335 | 6.9099e-09 | 0 | 0 | 0 | 0 | 0 | 1 | -90 | 90 | 0.0044779 | 0.00112 | -0.0044764 | -0.0011201
117 | 116 | 0.82953 | 0.31905 | 8.3715e-10 | 0 | 0 | 0 | 0 | 0 | 1 | -90 | 90 | 0.0019128 | 0.0004776 | -0.0019128 | -0.00047767
118 | 139 | 2.6611 | 1.0235 | 2.6856e-09 | 0 | 0 | 0 | 0 | 0 | 1 | -90 | 90 | 0.0007962 | 0.00019929 | -0.00079618 | -0.00019954
118 | 116 | 2.7196 | 1.046 | 2.7446e-09 | 0 | 0 | 0 | 0 | 0 | 1 | -90 | 90 | -0.0007962 | -0.00019929 | 0.00079621 | 0.00019904
116 | 114 | 9.1633 | 3.5244 | 9.2474e-09 | 0 | 0 | 0 | 0 | 0 | 1 | -90 | 90 | 0.0011166 | 0.00027863 | -0.0011164 | -0.00027947
112 | 120 | 5.5371 | 2.1296 | 5.5879e-09 | 0 | 0 | 0 | 0 | 0 | 1 | -90 | 90 | 0.036273 | 0.0091068 | -0.036192 | -0.0090762
112 | 110 | 2.2791 | 0.87656 | 2.3e-09 | 0 | 0 | 0 | 0 | 0 | 1 | -90 | 90 | 0.0041156 | 0.0010311 | -0.0041151 | -0.0010311
92 | 94 | 3.3921 | 1.3047 | 3.4233e-09 | 0 | 0 | 0 | 0 | 0 | 1 | -90 | 90 | 0.0015764 | 0.00039469 | -0.0015763 | -0.00039498
92 | 95 | 5.6974 | 2.1913 | 5.7497e-09 | 0 | 0 | 0 | 0 | 0 | 1 | -90 | 90 | -0.012306 | -0.0030811 | 0.012316 | 0.0030843
94 | 121 | 0.91858 | 0.3533 | 9.2701e-10 | 0 | 0 | 0 | 0 | 0 | 1 | -90 | 90 | 0.0010826 | 0.00027125 | -0.0010826 | -0.00027133
95 | 102 | 2.183 | 0.83963 | 2.2031e-09 | 0 | 0 | 0 | 0 | 0 | 1 | -90 | 90 | 0.011092 | 0.0027801 | -0.011089 | -0.0027792
95 | 106 | 3.2693 | 1.2574 | 3.2993e-09 | 0 | 0 | 0 | 0 | 0 | 1 | -90 | 90 | -0.023408 | -0.0058644 | 0.023428 | 0.0058718
102 | 100 | 2.8636 | 1.1014 | 2.8899e-09 | 0 | 0 | 0 | 0 | 0 | 1 | -90 | 90 | 0.010431 | 0.0026144 | -0.010428 | -0.0026133
106 | 105 | 3.8091 | 1.465 | 3.844e-09 | 0 | 0 | 0 | 0 | 0 | 1 | -90 | 90 | -0.02461 | -0.006168 | 0.024635 | 0.0061775
100 | 101 | 0.060142 | 0.023132 | 6.0694e-11 | 0 | 0 | 0 | 0 | 0 | 1 | -90 | 90 | 0.0095787 | 0.0024006 | -0.0095786 | -0.0024005
105 | 107 | 0.11272 | 0.043356 | 1.1376e-10 | 0 | 0 | 0 | 0 | 0 | 1 | -90 | 90 | -0.024635 | -0.0061775 | 0.024636 | 0.0061778
101 | 103 | 3.3816 | 1.3006 | 3.4126e-09 | 0 | 0 | 0 | 0 | 0 | 1 | -90 | 90 | 0.0059914 | 0.0015015 | -0.00599 | -0.0015013
103 | 104 | 0.037279 | 0.014338 | 3.7622e-11 | 0 | 0 | 0 | 0 | 0 | 1 | -90 | 90 | 0.0035656 | 0.00089365 | -0.0035656 | -0.00089365
107 | 120 | 2.3145 | 0.8902 | 2.3358e-09 | 0 | 0 | 0 | 0 | 0 | 1 | -90 | 90 | -0.02614 | -0.0065548 | 0.026158 | 0.0065614
120 | 122 | 2.4396 | 0.93831 | 2.462e-09 | 0 | 0 | 0 | 0 | 0 | 1 | -90 | 90 | 0.010034 | 0.0025149 | -0.010031 | -0.0025141
122 | 123 | 2.1547 | 0.82873 | 2.1745e-09 | 0 | 0 | 0 | 0 | 0 | 1 | -90 | 90 | 0.0091847 | 0.0023018 | -0.0091826 | -0.0023013
127 | 131 | 1.1846 | 0.45563 | 3.5865e-09 | 0 | 0 | 0 | 0 | 0 | 1 | -90 | 90 | 0.055184 | 0.013849 | -0.055145 | -0.013834
109 | 110 | 0.061447 | 0.023633 | 6.2011e-11 | 0 | 0 | 0 | 0 | 0 | 1 | -90 | 90 | -0.0024848 | -0.00062252 | 0.0024848 | 0.00062252
109 | 111 | 2.4762 | 0.95239 | 2.4989e-09 | 0 | 0 | 0 | 0 | 0 | 1 | -90 | 90 | 0.001712 | 0.00042886 | -0.001712 | -0.00042907
114 | 115 | 3.4711 | 1.335 | 3.5029e-09 | 0 | 0 | 0 | 0 | 0 | 1 | -90 | 90 | 0.00059993 | 0.00015002 | -0.00059992 | -0.00015036
123 | 124 | 1.6166 | 0.62175 | 1.6314e-09 | 0 | 0 | 0 | 0 | 0 | 1 | -90 | 90 | 0.0059272 | 0.0014854 | -0.0059266 | -0.0014853
124 | 140 | 1.7123 | 0.65859 | 1.7281e-09 | 0 | 0 | 0 | 0 | 0 | 1 | -90 | 90 | 0.0049804 | 0.0012481 | -0.00498 | -0.0012481
131 | 129 | 1.0868 | 0.41799 | 3.2902e-09 | 0 | 0 | 0 | 0 | 0 | 1 | -90 | 90 | 0.053626 | 0.013454 | -0.053591 | -0.013441
129 | 128 | 1.2889 | 0.49575 | 3.9023e-09 | 0 | 0 | 0 | 0 | 0 | 1 | -90 | 90 | 0.04945 | 0.012403 | -0.049415 | -0.01239
128 | 130 | 0.084684 | 0.032571 | 2.5638e-10 | 0 | 0 | 0 | 0 | 0 | 1 | -90 | 90 | 0.045307 | 0.01136 | -0.045305 | -0.01136
130 | 132 | 1.3121 | 0.50467 | 3.9725e-09 | 0 | 0 | 0 | 0 | 0 | 1 | -90 | 90 | 0.042123 | 0.010562 | -0.042097 | -0.010552
132 | 135 | 0.92632 | 0.35628 | 2.8045e-09 | 0 | 0 | 0 | 0 | 0 | 1 | -90 | 90 | 0.036256 | 0.0090886 | -0.036242 | -0.0090836
135 | 136 | 3.7043 | 1.4247 | 3.7383e-09 | 0 | 0 | 0 | 0 | 0 | 1 | -90 | 90 | 0.011973 | 0.0030008 | -0.011967 | -0.0029989
136 | 137 | 1.2018 | 0.46225 | 1.2129e-09 | 0 | 0 | 0 | 0 | 0 | 1 | -90 | 90 | 0.0073111 | 0.001832 | -0.0073104 | -0.0018319
137 | 138 | 4.9405 | 1.9002 | 4.9858e-09 | 0 | 0 | 0 | 0 | 0 | 1 | -90 | 90 | 0.0046146 | 0.0011562 | -0.0046135 | -0.0011563