## bus_data
BUS_I | BUS_TYPE | Pd | Qd | Gs | Bs | area | Vm | Va | baseKV | zone | Vmax | Vmin
1 | 1 | 0.006938 | 0.0017388 | 0 | 0 | 1 | 0.99122 | -0.061642 | 0.4 | 1 | 1.1 | 0.9
2 | 1 | 0.0019068 | 0.00047789 | 0 | 0 | 1 | 0.9914 | -0.060312 | 0.4 | 1 | 1.1 | 0.9
3 | 1 | 0.0012466 | 0.00031244 | 0 | 0 | 1 | 0.99121 | -0.061681 | 0.4 | 1 | 1.1 | 0.9
4 | 1 | 0.0029546 | 0.0007405 | 0 | 0 | 1 | 0.99175 | -0.057847 | 0.4 | 1 | 1.1 | 0.9
36 | 1 | 0.0058898 | 0.0014761 | 0 | 0 | 1 | 0.99504 | -0.034818 | 0.4 | 1 | 1.1 | 0.9
35 | 1 | 0 | 0 | 0 | 0 | 1 | 0.99508 | -0.0345 | 0.4 | 1 | 1.1 | 0.9
9 | 1 | 0 | 0 | 0 | 0 | 1 | 0.99229 | -0.054026 | 0.4 | 1 | 1.1 | 0.9
13 | 1 | 0 | 0 | 0 | 0 | 1 | 0.99245 | -0.05294 | 0.4 | 1 | 1.1 | 0.9
27 | 1 | 0 | 0 | 0 | 0 | 1 | 0.99533 | -0.032745 | 0.4 | 1 | 1.1 | 0.9
6 | 1 | 0.0033479 | 0.00083907 | 0 | 0 | 1 | 0.99431 | -0.039857 | 0.4 | 1 | 1.1 | 0.9
7 | 1 | 0 | 0 | 0 | 0 | 1 | 0.99526 | -0.033146 | 0.4 | 1 | 1.1 | 0.9
8 | 1 | 0 | 0 | 0 | 0 | 1 | 0.99378 | -0.043525 | 0.4 | 1 | 1.1 | 0.9
10 | 1 | 0 | 0 | 0 | 0 | 1 | 0.99861 | -0.0097208 | 0.4 | 1 | 1.1 | 0.9
11 | 1 | 0.0042644 | 0.0010688 | 0 | 0 | 1 | 0.99499 | -0.035075 | 0.4 | 1 | 1.1 | 0.9
17 | 1 | 0.00068643 | 0.00017204 | 0 | 0 | 1 | 0.9952 | -0.033648 | 0.4 | 1 | 1.1 | 0.9
18 | 1 | 0.0020787 | 0.00052096 | 0 | 0 | 1 | 0.99522 | -0.033562 | 0.4 | 1 | 1.1 | 0.9
16 | 3 | 0.084511 | 0.021181 | 0 | 0 | 1 | 1 | 0 | 0.4 | 1 | 1.1 | 0.9
15 | 1 | 0 | 0 | 0 | 0 | 1 | 0.99478 | -0.036508 | 0.4 | 1 | 1.1 | 0.9
31 | 1 | 0.0030562 | 0.00076595 | 0 | 0 | 1 | 0.99235 | -0.053613 | 0.4 | 1 | 1.1 | 0.9
22 | 1 | 0.0013015 | 0.00032617 | 0 | 0 | 1 | 0.99762 | -0.016653 | 0.4 | 1 | 1.1 | 0.9
20 | 1 | 0.00067271 | 0.0001686 | 0 | 0 | 1 | 0.99716 | -0.019856 | 0.4 | 1 | 1.1 | 0.9
14 | 1 | 0.0036916 | 0.0009252 | 0 | 0 | 1 | 0.99445 | -0.038884 | 0.4 | 1 | 1.1 | 0.9
19 | 1 | 0.00153 | 0.00038345 | 0 | 0 | 1 | 0.99525 | -0.033335 | 0.4 | 1 | 1.1 | 0.9
25 | 1 | 0 | 0 | 0 | 0 | 1 | 0.99598 | -0.028193 | 0.4 | 1 | 1.1 | 0.9
21 | 1 | 0.0011138 | 0.00027914 | 0 | 0 | 1 | 0.99711 | -0.020219 | 0.4 | 1 | 1.1 | 0.9
23 | 1 | 0 | 0 | 0 | 0 | 1 | 0.99692 | -0.021607 | 0.4 | 1 | 1.1 | 0.9
28 | 1 | 0.00071554 | 0.00017933 | 0 | 0 | 1 | 0.99687 | -0.021892 | 0.4 | 1 | 1.1 | 0.9
24 | 1 | 0.0008707 | 0.00021822 | 0 | 0 | 1 | 0.99624 | -0.026334 | 0.4 | 1 | 1.1 | 0.9
29 | 1 | 0.0006893 | 0.00017275 | 0 | 0 | 1 | 0.99687 | -0.02193 | 0.4 | 1 | 1.1 | 0.9
26 | 1 | 0.00097218 | 0.00024365 | 0 | 0 | 1 | 0.99592 | -0.028637 | 0.4 | 1 | 1.1 | 0.9
34 | 1 | 0 | 0 | 0 | 0 | 1 | 0.99583 | -0.02922 | 0.4 | 1 | 1.1 | 0.9
32 | 1 | 0.0019454 | 0.00048758 | 0 | 0 | 1 | 0.99583 | -0.029229 | 0.4 | 1 | 1.1 | 0.9
30 | 1 | 0.0010928 | 0.00027387 | 0 | 0 | 1 | 0.99686 | -0.022018 | 0.4 | 1 | 1.1 | 0.9

## generator_data
GEN_BUS | PG | QG | QMAX | QMIN | VG | MBASE | GEN_STATUS | PMAX | PMIN
16 | 0.13175 | 0.033045 | 10 | -10 | 1 | 100 | 1 | 10 | 0

## branch_data
F_BUS | T_BUS | BR_R | BR_X | BR_B | RATE_A | RATE_B | RATE_C | TAP | SHIFT | BR_STATUS | ANGMIN | ANGMAX | P_in | Q_in | P_out | Q_out
1 | 2 | 2.0798 | 0.79991 | 2.0989e-09 | 0 | 0 | 0 | 0 | 0 | 1 | -90 | 90 | -0.0081846 | -0.0020512 | 0.0081861 | 0.0020516
1 | 3 | 0.39878 | 0.15338 | 4.0244e-10 | 0 | 0 | 0 | 0 | 0 | 1 | -90 | 90 | 0.0012467 | 0.0003124 | -0.0012466 | -0.00031244
2 | 4 | 3.1271 | 1.2027 | 3.1558e-09 | 0 | 0 | 0 | 0 | 0 | 1 | -90 | 90 | -0.010093 | -0.0025295 | 0.010096 | 0.0025305
4 | 9 | 3.7528 | 1.4434 | 3.7872e-09 | 0 | 0 | 0 | 0 | 0 | 1 | -90 | 90 | -0.013051 | -0.003271 | 0.013058 | 0.0032733
36 | 35 | 0.69641 | 0.26785 | 7.028e-10 | 0 | 0 | 0 | 0 | 0 | 1 | -90 | 90 | -0.0058898 | -0.0014761 | 0.0058901 | 0.0014762
35 | 27 | 3.8438 | 1.4784 | 3.8791e-09 | 0 | 0 | 0 | 0 | 0 | 1 | -90 | 90 | -0.0058901 | -0.0014762 | 0.0058915 | 0.0014763
9 | 13 | 1.067 | 0.4104 | 1.0768e-09 | 0 | 0 | 0 | 0 | 0 | 1 | -90 | 90 | -0.013058 | -0.0032733 | 0.01306 | 0.0032739
13 | 31 | 2.8222 | 1.0855 | 2.8481e-09 | 0 | 0 | 0 | 0 | 0 | 1 | -90 | 90 | 0.0030565 | 0.00076578 | -0.0030562 | -0.00076595
13 | 8 | 7.5063 | 2.887 | 7.5752e-09 | 0 | 0 | 0 | 0 | 0 | 1 | -90 | 90 | -0.016116 | -0.0040397 | 0.016137 | 0.0040471
27 | 25 | 5.7651 | 2.2174 | 5.818e-09 | 0 | 0 | 0 | 0 | 0 | 1 | -90 | 90 | -0.010187 | -0.0025525 | 0.010193 | 0.0025544
27 | 19 | 1.7723 | 0.68165 | 1.7886e-09 | 0 | 0 | 0 | 0 | 0 | 1 | -90 | 90 | 0.0042955 | 0.0010762 | -0.0042951 | -0.0010762
6 | 7 | 4.4427 | 1.7087 | 4.4834e-09 | 0 | 0 | 0 | 0 | 0 | 1 | -90 | 90 | -0.019494 | -0.004889 | 0.019512 | 0.0048955
6 | 8 | 2.929 | 1.1265 | 2.9559e-09 | 0 | 0 | 0 | 0 | 0 | 1 | -90 | 90 | 0.016146 | 0.0040499 | -0.016137 | -0.0040471
7 | 10 | 11.0505 | 4.2502 | 1.1152e-08 | 0 | 0 | 0 | 0 | 0 | 1 | -90 | 90 | -0.027472 | -0.0068894 | 0.027561 | 0.0069227
7 | 11 | 3.1229 | 1.2011 | 3.1515e-09 | 0 | 0 | 0 | 0 | 0 | 1 | -90 | 90 | 0.0079601 | 0.0019939 | -0.007958 | -0.0019934
10 | 16 | 4.6064 | 1.7717 | 4.6487e-09 | 0 | 0 | 0 | 0 | 0 | 1 | -90 | 90 | -0.027561 | -0.0069227 | 0.027599 | 0.0069366
11 | 15 | 4.994 | 1.9208 | 5.0399e-09 | 0 | 0 | 0 | 0 | 0 | 1 | -90 | 90 | 0.0036935 | 0.00092462 | -0.0036928 | -0.00092484
17 | 18 | 1.6224 | 0.624 | 1.6373e-09 | 0 | 0 | 0 | 0 | 0 | 1 | -90 | 90 | -0.00068643 | -0.00017204 | 0.00068644 | 0.00017188
18 | 19 | 1.0588 | 0.40724 | 1.0685e-09 | 0 | 0 | 0 | 0 | 0 | 1 | -90 | 90 | -0.0027651 | -0.00069284 | 0.0027652 | 0.00069276
16 | 22 | 11.048 | 4.2492 | 1.1149e-08 | 0 | 0 | 0 | 0 | 0 | 1 | -90 | 90 | 0.019638 | 0.0049278 | -0.019592 | -0.0049115
15 | 14 | 8.286 | 3.1869 | 8.3621e-09 | 0 | 0 | 0 | 0 | 0 | 1 | -90 | 90 | 0.0036928 | 0.00092484 | -0.0036916 | -0.0009252
22 | 20 | 2.2699 | 0.87304 | 2.2907e-09 | 0 | 0 | 0 | 0 | 0 | 1 | -90 | 90 | 0.018291 | 0.0045853 | -0.018283 | -0.0045824
20 | 21 | 0.2674 | 0.10284 | 2.6985e-10 | 0 | 0 | 0 | 0 | 0 | 1 | -90 | 90 | 0.01761 | 0.0044138 | -0.017609 | -0.0044135
25 | 26 | 1.96 | 0.75386 | 1.978e-09 | 0 | 0 | 0 | 0 | 0 | 1 | -90 | 90 | 0.002918 | 0.00073077 | -0.0029178 | -0.00073089
25 | 24 | 1.8318 | 0.70455 | 1.8486e-09 | 0 | 0 | 0 | 0 | 0 | 1 | -90 | 90 | -0.013111 | -0.0032851 | 0.013115 | 0.0032863
21 | 23 | 1.0898 | 0.41915 | 1.0998e-09 | 0 | 0 | 0 | 0 | 0 | 1 | -90 | 90 | 0.016495 | 0.0041344 | -0.016492 | -0.0041333
23 | 28 | 1.4738 | 0.56686 | 1.4874e-09 | 0 | 0 | 0 | 0 | 0 | 1 | -90 | 90 | 0.0024977 | 0.00062572 | -0.0024976 | -0.00062583
23 | 24 | 4.3702 | 1.6808 | 4.4103e-09 | 0 | 0 | 0 | 0 | 0 | 1 | -90 | 90 | 0.013995 | 0.0035076 | -0.013985 | -0.0035045
28 | 29 | 0.27731 | 0.10666 | 2.7986e-10 | 0 | 0 | 0 | 0 | 0 | 1 | -90 | 90 | 0.0017821 | 0.0004465 | -0.0017821 | -0.00044653
29 | 30 | 1.034 | 0.39769 | 1.0435e-09 | 0 | 0 | 0 | 0 | 0 | 1 | -90 | 90 | 0.0010928 | 0.00027377 | -0.0010928 | -0.00027387
26 | 34 | 3.8739 | 1.49 | 3.9095e-09 | 0 | 0 | 0 | 0 | 0 | 1 | -90 | 90 | 0.0019456 | 0.00048724 | -0.0019455 | -0.00048757
34 | 32 | 0.057171 | 0.021989 | 5.7696e-11 | 0 | 0 | 0 | 0 | 0 | 1 | -90 | 90 | 0.0019455 | 0.00048757 | -0.0019454 | -0.00048758