## bus_data
BUS_I | BUS_TYPE | Pd | Qd | Gs | Bs | area | Vm | Va | baseKV | zone | Vmax | Vmin
21 | 1 | 0.0021492 | 0.00053865 | 0 | 0 | 1 | 0.99412 | -0.041224 | 0.4 | 1 | 1.1 | 0.9
20 | 1 | 0.0024941 | 0.00062507 | 0 | 0 | 1 | 0.99417 | -0.040901 | 0.4 | 1 | 1.1 | 0.9
4 | 1 | 0.0028544 | 0.00071537 | 0 | 0 | 1 | 0.99168 | -0.057547 | 0.4 | 1 | 1.1 | 0.9
5 | 1 | 0.0010694 | 0.00026802 | 0 | 0 | 1 | 0.99358 | -0.04431 | 0.4 | 1 | 1.1 | 0.9
6 | 1 | 0 | 0 | 0 | 0 | 1 | 0.99109 | -0.06165 | 0.4 | 1 | 1.1 | 0.9
7 | 1 | 0 | 0 | 0 | 0 | 1 | 0.99566 | -0.029932 | 0.4 | 1 | 1.1 | 0.9
8 | 1 | 0.0022637 | 0.00056733 | 0 | 0 | 1 | 0.99092 | -0.062864 | 0.4 | 1 | 1.1 | 0.9
9 | 1 | 0.00073652 | 0.00018459 | 0 | 0 | 1 | 0.98936 | -0.073736 | 0.4 | 1 | 1.1 | 0.9
36 | 1 | 0.0068926 | 0.0017275 | 0 | 0 | 1 | 0.99557 | -0.030572 | 0.4 | 1 | 1.1 | 0.9
35 | 1 | 0.0039141 | 0.00098095 | 0 | 0 | 1 | 0.99609 | -0.026959 | 0.4 | 1 | 1.1 | 0.9
48 | 1 | 0.0012623 | 0.00031637 | 0 | 0 | 1 | 0.9909 | -0.063014 | 0.4 | 1 | 1.1 | 0.9
79 | 1 | 0 | 0 | 0 | 0 | 1 | 0.98728 | -0.088243 | 0.4 | 1 | 1.1 | 0.9
34 | 1 | 0.0038778 | 0.00097186 | 0 | 0 | 1 | 0.9975 | -0.017215 | 0.4 | 1 | 1.1 | 0.9
77 | 1 | 0.0019563 | 0.0004903 | 0 | 0 | 1 | 0.98677 | -0.091838 | 0.4 | 1 | 1.1 | 0.9
78 | 1 | 0 | 0 | 0 | 0 | 1 | 0.98593 | -0.097768 | 0.4 | 1 | 1.1 | 0.9
81 | 1 | 0 | 0 | 0 | 0 | 1 | 0.98724 | -0.088538 | 0.4 | 1 | 1.1 | 0.9
82 | 1 | 0.0015632 | 0.00039178 | 0 | 0 | 1 | 0.98727 | -0.088342 | 0.4 | 1 | 1.1 | 0.9
136 | 1 | 0.0016869 | 0.00042277 | 0 | 0 | 1 | 0.98723 | -0.088655 | 0.4 | 1 | 1.1 | 0.9
10 | 1 | 0.0018433 | 0.00046198 | 0 | 0 | 1 | 0.99388 | -0.042899 | 0.4 | 1 | 1.1 | 0.9
11 | 1 | 0.0021483 | 0.00053843 | 0 | 0 | 1 | 0.9939 | -0.042741 | 0.4 | 1 | 1.1 | 0.9
13 | 1 | 0.0031662 | 0.00079352 | 0 | 0 | 1 | 0.99401 | -0.041969 | 0.4 | 1 | 1.1 | 0.9
23 | 1 | 0.0025668 | 0.00064331 | 0 | 0 | 1 | 0.99408 | -0.041523 | 0.4 | 1 | 1.1 | 0.9
22 | 1 | 0 | 0 | 0 | 0 | 1 | 0.99428 | -0.040102 | 0.4 | 1 | 1.1 | 0.9
14 | 1 | 0.0026363 | 0.00066071 | 0 | 0 | 1 | 0.99433 | -0.039726 | 0.4 | 1 | 1.1 | 0.9
15 | 1 | 0.0032483 | 0.00081409 | 0 | 0 | 1 | 0.99418 | -0.040778 | 0.4 | 1 | 1.1 | 0.9
16 | 1 | 0 | 0 | 0 | 0 | 1 | 0.99451 | -0.038474 | 0.4 | 1 | 1.1 | 0.9
17 | 1 | 0.0036625 | 0.0009179 | 0 | 0 | 1 | 0.99418 | -0.040828 | 0.4 | 1 | 1.1 | 0.9
18 | 1 | 0.0025137 | 0.00063 | 0 | 0 | 1 | 0.99446 | -0.038811 | 0.4 | 1 | 1.1 | 0.9
19 | 1 | 0.0028452 | 0.00071307 | 0 | 0 | 1 | 0.99506 | -0.03461 | 0.4 | 1 | 1.1 | 0.9
131 | 1 | 0 | 0 | 0 | 0 | 1 | 0.99626 | -0.026203 | 0.4 | 1 | 1.1 | 0.9
132 | 1 | 0.0021926 | 0.0005495 | 0 | 0 | 1 | 0.99621 | -0.026494 | 0.4 | 1 | 1.1 | 0.9
32 | 1 | 0 | 0 | 0 | 0 | 1 | 0.99631 | -0.025802 | 0.4 | 1 | 1.1 | 0.9
24 | 1 | 0.0022155 | 0.00055526 | 0 | 0 | 1 | 0.97098 | -0.20428 | 0.4 | 1 | 1.1 | 0.9
60 | 1 | 0.00098918 | 0.00024791 | 0 | 0 | 1 | 0.97119 | -0.20276 | 0.4 | 1 | 1.1 | 0.9
59 | 1 | 0.0011244 | 0.00028179 | 0 | 0 | 1 | 0.9713 | -0.20193 | 0.4 | 1 | 1.1 | 0.9
26 | 1 | 0 | 0 | 0 | 0 | 1 | 0.99785 | -0.015056 | 0.4 | 1 | 1.1 | 0.9
135 | 1 | 0.0013916 | 0.00034877 | 0 | 0 | 1 | 0.99778 | -0.015522 | 0.4 | 1 | 1.1 | 0.9
33 | 1 | 0 | 0 | 0 | 0 | 1 | 0.99787 | -0.014886 | 0.4 | 1 | 1.1 | 0.9
134 | 1 | 0.0024692 | 0.00061884 | 0 | 0 | 1 | 0.99785 | -0.01506 | 0.4 | 1 | 1.1 | 0.9
29 | 1 | 0 | 0 | 0 | 0 | 1 | 0.99807 | -0.013507 | 0.4 | 1 | 1.1 | 0.9
27 | 1 | 0.0035744 | 0.00089583 | 0 | 0 | 1 | 0.99949 | -0.0035472 | 0.4 | 1 | 1.1 | 0.9
28 | 3 | 0.001483 | 0.00037166 | 0 | 0 | 1 | 1 | 0 | 0.4 | 1 | 1.1 | 0.9
30 | 1 | 0.0043731 | 0.001096 | 0 | 0 | 1 | 0.99849 | -0.010369 | 0.4 | 1 | 1.1 | 0.9
31 | 1 | 0.0028437 | 0.0007127 | 0 | 0 | 1 | 0.99801 | -0.013931 | 0.4 | 1 | 1.1 | 0.9
133 | 1 | 0.0027473 | 0.00068854 | 0 | 0 | 1 | 0.99625 | -0.026222 | 0.4 | 1 | 1.1 | 0.9
37 | 1 | 0.0030834 | 0.00077278 | 0 | 0 | 1 | 0.9791 | -0.14606 | 0.4 | 1 | 1.1 | 0.9
38 | 1 | 0.0011421 | 0.00028625 | 0 | 0 | 1 | 0.97811 | -0.15307 | 0.4 | 1 | 1.1 | 0.9
39 | 1 | 0.0022694 | 0.00056878 | 0 | 0 | 1 | 0.98033 | -0.13727 | 0.4 | 1 | 1.1 | 0.9
40 | 1 | 0 | 0 | 0 | 0 | 1 | 0.9755 | -0.17171 | 0.4 | 1 | 1.1 | 0.9
41 | 1 | 0 | 0 | 0 | 0 | 1 | 0.98203 | -0.12525 | 0.4 | 1 | 1.1 | 0.9
46 | 1 | 0.00249 | 0.00062406 | 0 | 0 | 1 | 0.97525 | -0.17354 | 0.4 | 1 | 1.1 | 0.9
47 | 1 | 0 | 0 | 0 | 0 | 1 | 0.97406 | -0.18208 | 0.4 | 1 | 1.1 | 0.9
45 | 1 | 0 | 0 | 0 | 0 | 1 | 0.98241 | -0.12258 | 0.4 | 1 | 1.1 | 0.9
42 | 1 | 0.0015776 | 0.00039539 | 0 | 0 | 1 | 0.98185 | -0.12652 | 0.4 | 1 | 1.1 | 0.9
63 | 1 | 0.002292 | 0.00057443 | 0 | 0 | 1 | 0.97519 | -0.17398 | 0.4 | 1 | 1.1 | 0.9
52 | 1 | 0.0012149 | 0.00030447 | 0 | 0 | 1 | 0.97324 | -0.18798 | 0.4 | 1 | 1.1 | 0.9
49 | 1 | 0.0027542 | 0.00069027 | 0 | 0 | 1 | 0.97336 | -0.18705 | 0.4 | 1 | 1.1 | 0.9
75 | 1 | 0.0011453 | 0.00028705 | 0 | 0 | 1 | 0.98376 | -0.11301 | 0.4 | 1 | 1.1 | 0.9
43 | 1 | 0.0022704 | 0.00056901 | 0 | 0 | 1 | 0.98169 | -0.12769 | 0.4 | 1 | 1.1 | 0.9
44 | 1 | 0.0039167 | 0.00098163 | 0 | 0 | 1 | 0.98157 | -0.12851 | 0.4 | 1 | 1.1 | 0.9
76 | 1 | 0.0012421 | 0.0003113 | 0 | 0 | 1 | 0.98415 | -0.11029 | 0.4 | 1 | 1.1 | 0.9
64 | 1 | 0.0023207 | 0.00058163 | 0 | 0 | 1 | 0.97493 | -0.17584 | 0.4 | 1 | 1.1 | 0.9
70 | 1 | 0 | 0 | 0 | 0 | 1 | 0.97277 | -0.19133 | 0.4 | 1 | 1.1 | 0.9
50 | 1 | 0.0024733 | 0.00061988 | 0 | 0 | 1 | 0.97232 | -0.19459 | 0.4 | 1 | 1.1 | 0.9
51 | 1 | 0.0037121 | 0.00093035 | 0 | 0 | 1 | 0.97225 | -0.19507 | 0.4 | 1 | 1.1 | 0.9
56 | 1 | 0 | 0 | 0 | 0 | 1 | 0.97124 | -0.2023 | 0.4 | 1 | 1.1 | 0.9
57 | 1 | 0.0014586 | 0.00036556 | 0 | 0 | 1 | 0.97101 | -0.20401 | 0.4 | 1 | 1.1 | 0.9
58 | 1 | 0.0048243 | 0.0012091 | 0 | 0 | 1 | 0.97121 | -0.20257 | 0.4 | 1 | 1.1 | 0.9
71 | 1 | 0.0011282 | 0.00028274 | 0 | 0 | 1 | 0.97246 | -0.19355 | 0.4 | 1 | 1.1 | 0.9
68 | 1 | 0.0011203 | 0.00028078 | 0 | 0 | 1 | 0.97266 | -0.19216 | 0.4 | 1 | 1.1 | 0.9
53 | 1 | 0.00073861 | 0.00018511 | 0 | 0 | 1 | 0.97152 | -0.20034 | 0.4 | 1 | 1.1 | 0.9
54 | 1 | 0.00097903 | 0.00024537 | 0 | 0 | 1 | 0.97152 | -0.20031 | 0.4 | 1 | 1.1 | 0.9
55 | 1 | 0.00095372 | 0.00023903 | 0 | 0 | 1 | 0.97158 | -0.19993 | 0.4 | 1 | 1.1 | 0.9
67 | 1 | 0 | 0 | 0 | 0 | 1 | 0.97163 | -0.19953 | 0.4 | 1 | 1.1 | 0.9
72 | 1 | 0.00081924 | 0.00020532 | 0 | 0 | 1 | 0.97195 | -0.19723 | 0.4 | 1 | 1.1 | 0.9
62 | 1 | 0.0010801 | 0.0002707 | 0 | 0 | 1 | 0.97161 | -0.19971 | 0.4 | 1 | 1.1 | 0.9
66 | 1 | 0.0074196 | 0.0018595 | 0 | 0 | 1 | 0.97084 | -0.20522 | 0.4 | 1 | 1.1 | 0.9
73 | 1 | 0.0036737 | 0.00092073 | 0 | 0 | 1 | 0.97105 | -0.20372 | 0.4 | 1 | 1.1 | 0.9
61 | 1 | 0.0012715 | 0.00031867 | 0 | 0 | 1 | 0.97137 | -0.20141 | 0.4 | 1 | 1.1 | 0.9
65 | 1 | 0.0024033 | 0.00060232 | 0 | 0 | 1 | 0.9749 | -0.17606 | 0.4 | 1 | 1.1 | 0.9
74 | 1 | 0.0016668 | 0.00041773 | 0 | 0 | 1 | 0.97198 | -0.197 | 0.4 | 1 | 1.1 | 0.9
69 | 1 | 0.0012157 | 0.00030469 | 0 | 0 | 1 | 0.97254 | -0.19296 | 0.4 | 1 | 1.1 | 0.9
80 | 1 | 0.0024072 | 0.00060331 | 0 | 0 | 1 | 0.98589 | -0.098024 | 0.4 | 1 | 1.1 | 0.9

## generator_data
GEN_BUS | PG | QG | QMAX | QMIN | VG | MBASE | GEN_STATUS | PMAX | PMIN
28 | 0.152 | 0.038368 | 10 | -10 | 1 | 100 | 1 | 10 | 0

## branch_data
F_BUS | T_BUS | BR_R | BR_X | BR_B | RATE_A | RATE_B | RATE_C | TAP | SHIFT | BR_STATUS | ANGMIN | ANGMAX | P_in | Q_in | P_out | Q_out
21 | 20 | 1.9305 | 0.74248 | 1.9482e-09 | 0 | 0 | 0 | 0 | 0 | 1 | -90 | 90 | -0.0021492 | -0.00053865 | 0.0021493 | 0.00053849
20 | 22 | 2.2157 | 0.85219 | 2.236e-09 | 0 | 0 | 0 | 0 | 0 | 1 | -90 | 90 | -0.0046434 | -0.0011636 | 0.0046439 | 0.0011635
4 | 5 | 2.027 | 0.7796 | 4.0911e-09 | 0 | 0 | 0 | 0 | 0 | 1 | -90 | 90 | -0.084944 | -0.02144 | 0.085102 | 0.021501
4 | 6 | 0.64882 | 0.24955 | 1.3095e-09 | 0 | 0 | 0 | 0 | 0 | 1 | -90 | 90 | 0.082089 | 0.020725 | -0.082042 | -0.020707
5 | 7 | 2.1825 | 0.83942 | 4.4051e-09 | 0 | 0 | 0 | 0 | 0 | 1 | -90 | 90 | -0.086171 | -0.021769 | 0.086346 | 0.021836
6 | 8 | 4.4007 | 1.6926 | 4.4411e-09 | 0 | 0 | 0 | 0 | 0 | 1 | -90 | 90 | 0.0035266 | 0.00088335 | -0.003526 | -0.00088356
6 | 9 | 1.9937 | 0.76679 | 4.0239e-09 | 0 | 0 | 0 | 0 | 0 | 1 | -90 | 90 | 0.078516 | 0.019824 | -0.078382 | -0.019773
7 | 36 | 1.1973 | 0.4605 | 1.2083e-09 | 0 | 0 | 0 | 0 | 0 | 1 | -90 | 90 | 0.0068933 | 0.0017276 | -0.0068926 | -0.0017275
7 | 35 | 0.41847 | 0.16095 | 8.4463e-10 | 0 | 0 | 0 | 0 | 0 | 1 | -90 | 90 | -0.093239 | -0.023563 | 0.093278 | 0.023578
8 | 48 | 1.522 | 0.58538 | 1.536e-09 | 0 | 0 | 0 | 0 | 0 | 1 | -90 | 90 | 0.0012624 | 0.00031623 | -0.0012623 | -0.00031637
9 | 79 | 2.407 | 0.92575 | 4.8581e-09 | 0 | 0 | 0 | 0 | 0 | 1 | -90 | 90 | 0.077646 | 0.019588 | -0.077488 | -0.019528
35 | 34 | 1.3178 | 0.50686 | 2.6599e-09 | 0 | 0 | 0 | 0 | 0 | 1 | -90 | 90 | -0.097192 | -0.024559 | 0.097326 | 0.02461
79 | 81 | 2.2204 | 0.854 | 2.2408e-09 | 0 | 0 | 0 | 0 | 0 | 1 | -90 | 90 | 0.001687 | 0.0004225 | -0.0016869 | -0.00042269
79 | 82 | 0.80314 | 0.3089 | 8.1051e-10 | 0 | 0 | 0 | 0 | 0 | 1 | -90 | 90 | 0.0015632 | 0.00039171 | -0.0015632 | -0.00039178
79 | 77 | 0.62117 | 0.23891 | 1.2537e-09 | 0 | 0 | 0 | 0 | 0 | 1 | -90 | 90 | 0.074238 | 0.018714 | -0.074201 | -0.0187
34 | 30 | 0.8919 | 0.34304 | 1.8002e-09 | 0 | 0 | 0 | 0 | 0 | 1 | -90 | 90 | -0.1012 | -0.025582 | 0.1013 | 0.025619
77 | 78 | 1.0516 | 0.40445 | 2.1224e-09 | 0 | 0 | 0 | 0 | 0 | 1 | -90 | 90 | 0.072244 | 0.018209 | -0.072184 | -0.018187
78 | 80 | 1.3443 | 0.51705 | 1.3567e-09 | 0 | 0 | 0 | 0 | 0 | 1 | -90 | 90 | 0.0024073 | 0.00060321 | -0.0024072 | -0.00060331
78 | 76 | 2.2906 | 0.881 | 4.6233e-09 | 0 | 0 | 0 | 0 | 0 | 1 | -90 | 90 | 0.069777 | 0.017583 | -0.069655 | -0.017537
81 | 136 | 0.87425 | 0.33625 | 8.8227e-10 | 0 | 0 | 0 | 0 | 0 | 1 | -90 | 90 | 0.0016869 | 0.00042269 | -0.0016869 | -0.00042277
10 | 11 | 1.1043 | 0.42473 | 1.1144e-09 | 0 | 0 | 0 | 0 | 0 | 1 | -90 | 90 | -0.0018433 | -0.00046198 | 0.0018434 | 0.00046189
11 | 13 | 2.4894 | 0.95745 | 2.5122e-09 | 0 | 0 | 0 | 0 | 0 | 1 | -90 | 90 | -0.0039917 | -0.0010003 | 0.0039921 | 0.0010002
13 | 23 | 0.80154 | 0.30828 | 8.0889e-10 | 0 | 0 | 0 | 0 | 0 | 1 | -90 | 90 | -0.0071583 | -0.0017937 | 0.0071588 | 0.0017938
23 | 22 | 1.8803 | 0.7232 | 1.8976e-09 | 0 | 0 | 0 | 0 | 0 | 1 | -90 | 90 | -0.0097256 | -0.0024371 | 0.0097275 | 0.0024377
22 | 19 | 4.9223 | 1.8932 | 4.9675e-09 | 0 | 0 | 0 | 0 | 0 | 1 | -90 | 90 | -0.014371 | -0.0036012 | 0.014382 | 0.0036049
14 | 15 | 1.9603 | 0.75396 | 1.9783e-09 | 0 | 0 | 0 | 0 | 0 | 1 | -90 | 90 | 0.0069118 | 0.0017322 | -0.0069108 | -0.001732
14 | 16 | 1.6889 | 0.64956 | 1.7044e-09 | 0 | 0 | 0 | 0 | 0 | 1 | -90 | 90 | -0.009548 | -0.0023929 | 0.0095497 | 0.0023934
15 | 17 | 0.17595 | 0.067674 | 1.7757e-10 | 0 | 0 | 0 | 0 | 0 | 1 | -90 | 90 | 0.0036625 | 0.0009179 | -0.0036625 | -0.0009179
16 | 18 | 1.7274 | 0.66439 | 1.7433e-09 | 0 | 0 | 0 | 0 | 0 | 1 | -90 | 90 | 0.0025139 | 0.00062988 | -0.0025137 | -0.00063
16 | 19 | 4.1274 | 1.5875 | 4.1652e-09 | 0 | 0 | 0 | 0 | 0 | 1 | -90 | 90 | -0.012064 | -0.0030232 | 0.01207 | 0.0030253
19 | 131 | 3.706 | 1.4254 | 3.74e-09 | 0 | 0 | 0 | 0 | 0 | 1 | -90 | 90 | -0.029298 | -0.0073433 | 0.029332 | 0.0073561
131 | 132 | 1.7156 | 0.65985 | 1.7314e-09 | 0 | 0 | 0 | 0 | 0 | 1 | -90 | 90 | 0.0021926 | 0.00054937 | -0.0021925 | -0.0005495
131 | 32 | 0.16445 | 0.06325 | 1.6596e-10 | 0 | 0 | 0 | 0 | 0 | 1 | -90 | 90 | -0.031524 | -0.0079055 | 0.031526 | 0.0079061
32 | 133 | 1.9767 | 0.76025 | 1.9948e-09 | 0 | 0 | 0 | 0 | 0 | 1 | -90 | 90 | 0.0027475 | 0.0006884 | -0.0027473 | -0.00068854
32 | 29 | 4.6512 | 1.7889 | 4.6938e-09 | 0 | 0 | 0 | 0 | 0 | 1 | -90 | 90 | -0.034274 | -0.0085945 | 0.034332 | 0.0086165
24 | 60 | 8.398 | 3.23 | 8.475e-09 | 0 | 0 | 0 | 0 | 0 | 1 | -90 | 90 | -0.0022154 | -0.00055526 | 0.0022159 | 0.00055464
60 | 59 | 3.1841 | 1.2246 | 3.2133e-09 | 0 | 0 | 0 | 0 | 0 | 1 | -90 | 90 | -0.0032051 | -0.00080256 | 0.0032054 | 0.00080239
59 | 61 | 1.4545 | 0.5594 | 1.4678e-09 | 0 | 0 | 0 | 0 | 0 | 1 | -90 | 90 | -0.0043298 | -0.0010842 | 0.0043301 | 0.0010842
26 | 135 | 4.3374 | 1.6683 | 4.3773e-09 | 0 | 0 | 0 | 0 | 0 | 1 | -90 | 90 | 0.0013917 | 0.00034836 | -0.0013916 | -0.00034877
26 | 33 | 1.5779 | 0.6069 | 1.5924e-09 | 0 | 0 | 0 | 0 | 0 | 1 | -90 | 90 | -0.0013917 | -0.00034836 | 0.0013917 | 0.00034822
33 | 134 | 0.91065 | 0.35025 | 9.1901e-10 | 0 | 0 | 0 | 0 | 0 | 1 | -90 | 90 | 0.0024693 | 0.00061877 | -0.0024692 | -0.00061884
33 | 29 | 4.6262 | 1.7793 | 4.6687e-09 | 0 | 0 | 0 | 0 | 0 | 1 | -90 | 90 | -0.003861 | -0.00096699 | 0.0038617 | 0.00096681
29 | 31 | 1.9319 | 0.74305 | 1.9497e-09 | 0 | 0 | 0 | 0 | 0 | 1 | -90 | 90 | 0.0028439 | 0.00071257 | -0.0028437 | -0.0007127
29 | 27 | 3.1598 | 1.2153 | 3.1888e-09 | 0 | 0 | 0 | 0 | 0 | 1 | -90 | 90 | -0.041038 | -0.010296 | 0.041094 | 0.010317
27 | 28 | 1.037 | 0.39885 | 1.0465e-09 | 0 | 0 | 0 | 0 | 0 | 1 | -90 | 90 | -0.044669 | -0.011213 | 0.044691 | 0.011222
28 | 30 | 1.2973 | 0.49897 | 2.6184e-09 | 0 | 0 | 0 | 0 | 0 | 1 | -90 | 90 | 0.10583 | 0.026775 | -0.10567 | -0.026715
37 | 38 | 1.6321 | 0.62774 | 1.6471e-09 | 0 | 0 | 0 | 0 | 0 | 1 | -90 | 90 | 0.053837 | 0.013532 | -0.053785 | -0.013512
37 | 39 | 1.9406 | 0.7464 | 1.9585e-09 | 0 | 0 | 0 | 0 | 0 | 1 | -90 | 90 | -0.056921 | -0.014305 | 0.056991 | 0.014332
38 | 40 | 4.4221 | 1.7008 | 4.4626e-09 | 0 | 0 | 0 | 0 | 0 | 1 | -90 | 90 | 0.052643 | 0.013226 | -0.052507 | -0.013174
39 | 41 | 2.5586 | 0.98409 | 2.5821e-09 | 0 | 0 | 0 | 0 | 0 | 1 | -90 | 90 | -0.05926 | -0.014901 | 0.059359 | 0.014939
40 | 46 | 2.3898 | 0.91914 | 2.4117e-09 | 0 | 0 | 0 | 0 | 0 | 1 | -90 | 90 | 0.00951 | 0.0023832 | -0.0095076 | -0.0023825
40 | 47 | 2.9945 | 1.1517 | 3.0219e-09 | 0 | 0 | 0 | 0 | 0 | 1 | -90 | 90 | 0.042997 | 0.010791 | -0.042935 | -0.010768
41 | 45 | 0.50336 | 0.1936 | 5.0798e-10 | 0 | 0 | 0 | 0 | 0 | 1 | -90 | 90 | -0.067127 | -0.016885 | 0.067152 | 0.016895
41 | 42 | 2.0489 | 0.78803 | 2.0677e-09 | 0 | 0 | 0 | 0 | 0 | 1 | -90 | 90 | 0.0077675 | 0.0019464 | -0.0077661 | -0.0019461
46 | 63 | 0.77771 | 0.29912 | 7.8485e-10 | 0 | 0 | 0 | 0 | 0 | 1 | -90 | 90 | 0.0070176 | 0.0017584 | -0.0070172 | -0.0017583
47 | 52 | 4.3984 | 1.6917 | 4.4387e-09 | 0 | 0 | 0 | 0 | 0 | 1 | -90 | 90 | 0.016554 | 0.0041489 | -0.01654 | -0.0041441
47 | 49 | 2.3306 | 0.89637 | 2.3519e-09 | 0 | 0 | 0 | 0 | 0 | 1 | -90 | 90 | 0.026381 | 0.0066188 | -0.026363 | -0.006612
45 | 75 | 1.8084 | 0.69555 | 3.65e-09 | 0 | 0 | 0 | 0 | 0 | 1 | -90 | 90 | -0.067152 | -0.016894 | 0.067242 | 0.016929
42 | 43 | 2.371 | 0.91192 | 2.3927e-09 | 0 | 0 | 0 | 0 | 0 | 1 | -90 | 90 | 0.0061885 | 0.0015507 | -0.0061875 | -0.0015506
63 | 64 | 4.8525 | 1.8663 | 4.897e-09 | 0 | 0 | 0 | 0 | 0 | 1 | -90 | 90 | 0.0047252 | 0.0011839 | -0.004724 | -0.0011839
52 | 70 | 2.6974 | 1.0375 | 2.7221e-09 | 0 | 0 | 0 | 0 | 0 | 1 | -90 | 90 | 0.015325 | 0.0038397 | -0.015318 | -0.0038372
49 | 50 | 3.9403 | 1.5155 | 3.9764e-09 | 0 | 0 | 0 | 0 | 0 | 1 | -90 | 90 | 0.023609 | 0.0059218 | -0.023584 | -0.0059127
75 | 76 | 0.50582 | 0.19455 | 1.0209e-09 | 0 | 0 | 0 | 0 | 0 | 1 | -90 | 90 | -0.068387 | -0.017216 | 0.068413 | 0.017226
43 | 44 | 2.6363 | 1.0139 | 2.6604e-09 | 0 | 0 | 0 | 0 | 0 | 1 | -90 | 90 | 0.0039171 | 0.00098154 | -0.0039167 | -0.00098163
64 | 65 | 1.1486 | 0.44177 | 1.1591e-09 | 0 | 0 | 0 | 0 | 0 | 1 | -90 | 90 | 0.0024033 | 0.00060224 | -0.0024032 | -0.00060233
70 | 71 | 2.0997 | 0.80759 | 2.119e-09 | 0 | 0 | 0 | 0 | 0 | 1 | -90 | 90 | 0.012982 | 0.0032528 | -0.012978 | -0.0032514
70 | 68 | 4.3484 | 1.6725 | 4.3883e-09 | 0 | 0 | 0 | 0 | 0 | 1 | -90 | 90 | 0.0023364 | 0.00058444 | -0.0023361 | -0.00058475
50 | 51 | 0.28128 | 0.10819 | 2.8386e-10 | 0 | 0 | 0 | 0 | 0 | 1 | -90 | 90 | 0.021111 | 0.0052928 | -0.02111 | -0.0052923
51 | 56 | 5.1208 | 1.9695 | 5.1677e-09 | 0 | 0 | 0 | 0 | 0 | 1 | -90 | 90 | 0.017397 | 0.0043619 | -0.01738 | -0.0043557
56 | 57 | 2.3591 | 0.90733 | 2.3807e-09 | 0 | 0 | 0 | 0 | 0 | 1 | -90 | 90 | 0.0088813 | 0.002226 | -0.0088792 | -0.0022254
56 | 58 | 0.38987 | 0.14995 | 3.9345e-10 | 0 | 0 | 0 | 0 | 0 | 1 | -90 | 90 | 0.0084987 | 0.0021298 | -0.0084984 | -0.0021297
57 | 66 | 2.0013 | 0.76973 | 2.0197e-09 | 0 | 0 | 0 | 0 | 0 | 1 | -90 | 90 | 0.0074206 | 0.0018598 | -0.0074194 | -0.0018595
58 | 73 | 3.8337 | 1.4745 | 3.8689e-09 | 0 | 0 | 0 | 0 | 0 | 1 | -90 | 90 | 0.0036742 | 0.00092059 | -0.0036737 | -0.00092073
71 | 74 | 3.5848 | 1.3788 | 3.6177e-09 | 0 | 0 | 0 | 0 | 0 | 1 | -90 | 90 | 0.01185 | 0.0029687 | -0.011844 | -0.0029669
68 | 69 | 8.0596 | 3.0999 | 8.1336e-09 | 0 | 0 | 0 | 0 | 0 | 1 | -90 | 90 | 0.0012158 | 0.00030397 | -0.0012157 | -0.00030469
53 | 54 | 0.39887 | 0.15341 | 4.0253e-10 | 0 | 0 | 0 | 0 | 0 | 1 | -90 | 90 | -0.00073859 | -0.00018511 | 0.00073859 | 0.00018508
54 | 55 | 2.7793 | 1.069 | 2.8048e-09 | 0 | 0 | 0 | 0 | 0 | 1 | -90 | 90 | -0.0017176 | -0.00043045 | 0.0017177 | 0.00043022
55 | 67 | 1.8316 | 0.70446 | 1.8484e-09 | 0 | 0 | 0 | 0 | 0 | 1 | -90 | 90 | -0.0026714 | -0.00066925 | 0.0026715 | 0.00066913
67 | 72 | 3.0128 | 1.1588 | 3.0405e-09 | 0 | 0 | 0 | 0 | 0 | 1 | -90 | 90 | -0.0093547 | -0.0023429 | 0.0093577 | 0.0023437
67 | 62 | 0.33207 | 0.12772 | 3.3512e-10 | 0 | 0 | 0 | 0 | 0 | 1 | -90 | 90 | 0.0066831 | 0.0016737 | -0.006683 | -0.0016737
72 | 74 | 0.28334 | 0.10898 | 2.8594e-10 | 0 | 0 | 0 | 0 | 0 | 1 | -90 | 90 | -0.010177 | -0.002549 | 0.010177 | 0.0025491
62 | 61 | 3.7411 | 1.4389 | 3.7755e-09 | 0 | 0 | 0 | 0 | 0 | 1 | -90 | 90 | 0.0056029 | 0.001403 | -0.0056016 | -0.0014028