## bus_data
BUS_I | BUS_TYPE | Pd | Qd | Gs | Bs | area | Vm | Va | baseKV | zone | Vmax | Vmin
1 | 1 | 0.022216 | 0.0055678 | 0 | 0 | 1 | 0.98238 | -0.1232 | 0.4 | 1 | 1.1 | 0.9
2 | 1 | 0 | 0 | 0 | 0 | 1 | 0.98817 | -0.08219 | 0.4 | 1 | 1.1 | 0.9
3 | 1 | 0.010206 | 0.002558 | 0 | 0 | 1 | 0.98227 | -0.12401 | 0.4 | 1 | 1.1 | 0.9
5 | 1 | 0 | 0 | 0 | 0 | 1 | 0.98929 | -0.074311 | 0.4 | 1 | 1.1 | 0.9
6 | 1 | 0 | 0 | 0 | 0 | 1 | 0.98075 | -0.13451 | 0.4 | 1 | 1.1 | 0.9
15 | 1 | 0.00092204 | 0.00023109 | 0 | 0 | 1 | 0.98176 | -0.12768 | 0.4 | 1 | 1.1 | 0.9
9 | 1 | 0 | 0 | 0 | 0 | 1 | 0.99491 | -0.035099 | 0.4 | 1 | 1.1 | 0.9
30 | 1 | 0.011898 | 0.0029818 | 0 | 0 | 1 | 0.98885 | -0.077406 | 0.4 | 1 | 1.1 | 0.9
27 | 1 | 0.070619 | 0.017699 | 0 | 0 | 1 | 0.97671 | -0.16335 | 0.4 | 1 | 1.1 | 0.9
7 | 3 | 0 | 0 | 0 | 0 | 1 | 1 | 0 | 0.4 | 1 | 1.1 | 0.9
8 | 1 | 0 | 0 | 0 | 0 | 1 | 0.99985 | -0.0010492 | 0.4 | 1 | 1.1 | 0.9
26 | 1 | 0.035969 | 0.0090147 | 0 | 0 | 1 | 0.99643 | -0.024961 | 0.4 | 1 | 1.1 | 0.9
22 | 1 | 0.0017558 | 0.00044004 | 0 | 0 | 1 | 0.99965 | -0.0024746 | 0.4 | 1 | 1.1 | 0.9
31 | 1 | 0.0068584 | 0.0017189 | 0 | 0 | 1 | 0.99483 | -0.035691 | 0.4 | 1 | 1.1 | 0.9
10 | 1 | 0 | 0 | 0 | 0 | 1 | 0.9922 | -0.054716 | 0.4 | 1 | 1.1 | 0.9
13 | 1 | 0 | 0 | 0 | 0 | 1 | 0.99226 | -0.054247 | 0.4 | 1 | 1.1 | 0.9
21 | 1 | 0.0014642 | 0.00036695 | 0 | 0 | 1 | 0.99212 | -0.055227 | 0.4 | 1 | 1.1 | 0.9
11 | 1 | 0 | 0 | 0 | 0 | 1 | 0.99549 | -0.031537 | 0.4 | 1 | 1.1 | 0.9
25 | 1 | 0 | 0 | 0 | 0 | 1 | 0.99571 | -0.029975 | 0.4 | 1 | 1.1 | 0.9
24 | 1 | 0.047539 | 0.011914 | 0 | 0 | 1 | 0.99237 | -0.053511 | 0.4 | 1 | 1.1 | 0.9
12 | 1 | 0 | 0 | 0 | 0 | 1 | 0.99216 | -0.055006 | 0.4 | 1 | 1.1 | 0.9
29 | 1 | 0.00030118 | 7.5484e-05 | 0 | 0 | 1 | 0.99211 | -0.055369 | 0.4 | 1 | 1.1 | 0.9
14 | 1 | 0.00082451 | 0.00020664 | 0 | 0 | 1 | 0.98173 | -0.12791 | 0.4 | 1 | 1.1 | 0.9
20 | 1 | 0 | 0 | 0 | 0 | 1 | 0.99948 | -0.0036764 | 0.4 | 1 | 1.1 | 0.9
28 | 1 | 0.00072436 | 0.00018154 | 0 | 0 | 1 | 0.99208 | -0.055525 | 0.4 | 1 | 1.1 | 0.9
16 | 1 | 0.00080879 | 0.0002027 | 0 | 0 | 1 | 0.99926 | -0.0051716 | 0.4 | 1 | 1.1 | 0.9
17 | 1 | 0.00086478 | 0.00021673 | 0 | 0 | 1 | 0.99924 | -0.0053612 | 0.4 | 1 | 1.1 | 0.9
18 | 1 | 0.00096873 | 0.00024279 | 0 | 0 | 1 | 0.99929 | -0.0049789 | 0.4 | 1 | 1.1 | 0.9

## generator_data
GEN_BUS | PG | QG | QMAX | QMIN | VG | MBASE | GEN_STATUS | PMAX | PMIN
7 | 0.21683 | 0.054716 | 10 | -10 | 1 | 100 | 1 | 10 | 0

## branch_data
F_BUS | T_BUS | BR_R | BR_X | BR_B | RATE_A | RATE_B | RATE_C | TAP | SHIFT | BR_STATUS | ANGMIN | ANGMAX | P_in | Q_in | P_out | Q_out
1 | 2 | 15.1654 | 5.8328 | 1.5305e-08 | 0 | 0 | 0 | 0 | 0 | 1 | -90 | 90 | -0.034171 | -0.0085613 | 0.034366 | 0.0086349
1 | 3 | 0.8475 | 0.32596 | 8.5528e-10 | 0 | 0 | 0 | 0 | 0 | 1 | -90 | 90 | 0.011955 | 0.0029936 | -0.011954 | -0.0029932
2 | 5 | 0.95703 | 0.36809 | 1.9316e-09 | 0 | 0 | 0 | 0 | 0 | 1 | -90 | 90 | -0.10579 | -0.026641 | 0.1059 | 0.026685
2 | 6 | 9.3527 | 3.5972 | 9.4385e-09 | 0 | 0 | 0 | 0 | 0 | 1 | -90 | 90 | 0.07142 | 0.018006 | -0.070901 | -0.017807
3 | 15 | 26.2275 | 10.0875 | 2.6468e-08 | 0 | 0 | 0 | 0 | 0 | 1 | -90 | 90 | 0.0017474 | 0.00043519 | -0.0017466 | -0.0004374
5 | 9 | 4.3066 | 1.6564 | 8.6922e-09 | 0 | 0 | 0 | 0 | 0 | 1 | -90 | 90 | -0.11781 | -0.029669 | 0.11845 | 0.029918
5 | 30 | 3.3145 | 1.2748 | 3.3449e-09 | 0 | 0 | 0 | 0 | 0 | 1 | -90 | 90 | 0.011903 | 0.0029835 | -0.011898 | -0.0029818
6 | 27 | 5.0942 | 1.9593 | 5.1409e-09 | 0 | 0 | 0 | 0 | 0 | 1 | -90 | 90 | 0.070901 | 0.017807 | -0.070618 | -0.017699
15 | 14 | 3.4491 | 1.3266 | 3.4807e-09 | 0 | 0 | 0 | 0 | 0 | 1 | -90 | 90 | 0.00082453 | 0.00020632 | -0.00082451 | -0.00020664
9 | 31 | 1.1128 | 0.428 | 1.123e-09 | 0 | 0 | 0 | 0 | 0 | 1 | -90 | 90 | 0.0068589 | 0.001719 | -0.0068584 | -0.0017189
9 | 7 | 3.6801 | 1.4154 | 7.4277e-09 | 0 | 0 | 0 | 0 | 0 | 1 | -90 | 90 | -0.12531 | -0.031636 | 0.12593 | 0.031875
7 | 8 | 3.0952 | 1.1904 | 3.1236e-09 | 0 | 0 | 0 | 0 | 0 | 1 | -90 | 90 | 0.0044006 | 0.0011008 | -0.0043999 | -0.0011009
7 | 26 | 3.766 | 1.4484 | 3.8005e-09 | 0 | 0 | 0 | 0 | 0 | 1 | -90 | 90 | 0.086496 | 0.021741 | -0.086196 | -0.021626
8 | 22 | 4.206 | 1.6177 | 4.2445e-09 | 0 | 0 | 0 | 0 | 0 | 1 | -90 | 90 | 0.0043999 | 0.0011009 | -0.0043991 | -0.001101
26 | 25 | 1.2945 | 0.49787 | 1.3063e-09 | 0 | 0 | 0 | 0 | 0 | 1 | -90 | 90 | 0.050227 | 0.012611 | -0.050192 | -0.012598
22 | 20 | 5.8961 | 2.2677 | 5.9502e-09 | 0 | 0 | 0 | 0 | 0 | 1 | -90 | 90 | 0.0026433 | 0.00066092 | -0.0026428 | -0.00066135
10 | 13 | 4.0967 | 1.5756 | 4.1343e-09 | 0 | 0 | 0 | 0 | 0 | 1 | -90 | 90 | -0.0014643 | -0.00036655 | 0.0014644 | 0.00036618
10 | 21 | 4.4696 | 1.7191 | 4.5106e-09 | 0 | 0 | 0 | 0 | 0 | 1 | -90 | 90 | 0.0014643 | 0.00036655 | -0.0014642 | -0.00036695
13 | 24 | 3.7596 | 1.446 | 3.7941e-09 | 0 | 0 | 0 | 0 | 0 | 1 | -90 | 90 | -0.0024901 | -0.00062161 | 0.0024903 | 0.00062134
13 | 12 | 9.4176 | 3.6221 | 9.504e-09 | 0 | 0 | 0 | 0 | 0 | 1 | -90 | 90 | 0.0010257 | 0.00025543 | -0.0010256 | -0.00025633
11 | 25 | 0.40313 | 0.15505 | 4.0683e-10 | 0 | 0 | 0 | 0 | 0 | 1 | -90 | 90 | -0.050182 | -0.012594 | 0.050192 | 0.012598
11 | 24 | 5.6492 | 2.1728 | 5.701e-09 | 0 | 0 | 0 | 0 | 0 | 1 | -90 | 90 | 0.050182 | 0.012594 | -0.050029 | -0.012536
12 | 29 | 4.519 | 1.7381 | 4.5605e-09 | 0 | 0 | 0 | 0 | 0 | 1 | -90 | 90 | 0.0010256 | 0.00025633 | -0.0010256 | -0.00025676
29 | 28 | 2.7534 | 1.059 | 2.7786e-09 | 0 | 0 | 0 | 0 | 0 | 1 | -90 | 90 | 0.00072438 | 0.00018127 | -0.00072436 | -0.00018154
20 | 18 | 6.3991 | 2.4612 | 6.4578e-09 | 0 | 0 | 0 | 0 | 0 | 1 | -90 | 90 | 0.0026428 | 0.00066135 | -0.0026424 | -0.00066181
16 | 17 | 2.847 | 1.095 | 2.8731e-09 | 0 | 0 | 0 | 0 | 0 | 1 | -90 | 90 | 0.0008648 | 0.00021646 | -0.00086478 | -0.00021673
16 | 18 | 1.4956 | 0.57523 | 1.5093e-09 | 0 | 0 | 0 | 0 | 0 | 1 | -90 | 90 | -0.0016736 | -0.00041916 | 0.0016736 | 0.00041902