## bus_data
BUS_I | BUS_TYPE | Pd | Qd | Gs | Bs | area | Vm | Va | baseKV | zone | Vmax | Vmin
6 | 1 | 0 | 0 | 0 | 0 | 1 | 0.99856 | -0.010107 | 0.4 | 1 | 1.1 | 0.9
13 | 1 | 0.00090789 | 0.00022754 | 0 | 0 | 1 | 0.99802 | -0.013859 | 0.4 | 1 | 1.1 | 0.9
7 | 1 | 0 | 0 | 0 | 0 | 1 | 0.99837 | -0.011464 | 0.4 | 1 | 1.1 | 0.9
10 | 1 | 0.00098977 | 0.00024806 | 0 | 0 | 1 | 0.99856 | -0.010067 | 0.4 | 1 | 1.1 | 0.9
190 | 1 | 0.0025649 | 0.00064282 | 0 | 0 | 1 | 0.99798 | -0.014169 | 0.4 | 1 | 1.1 | 0.9
8 | 1 | 0 | 0 | 0 | 0 | 1 | 0.99959 | -0.0029139 | 0.4 | 1 | 1.1 | 0.9
26 | 1 | 2.222e-05 | 5.569e-06 | 0 | 0 | 1 | 0.9996 | -0.0028207 | 0.4 | 1 | 1.1 | 0.9
188 | 1 | 0.00011927 | 2.9892e-05 | 0 | 0 | 1 | 0.99958 | -0.0029441 | 0.4 | 1 | 1.1 | 0.9
9 | 1 | 0.0022933 | 0.00057477 | 0 | 0 | 1 | 0.99866 | -0.0093981 | 0.4 | 1 | 1.1 | 0.9
11 | 1 | 0.0018861 | 0.0004727 | 0 | 0 | 1 | 0.99898 | -0.0071733 | 0.4 | 1 | 1.1 | 0.9
12 | 1 | 0.0026441 | 0.00066268 | 0 | 0 | 1 | 0.99951 | -0.0034119 | 0.4 | 1 | 1.1 | 0.9
17 | 3 | 0 | 0 | 0 | 0 | 1 | 1 | 0 | 0.4 | 1 | 1.1 | 0.9
191 | 1 | 0.0013062 | 0.00032737 | 0 | 0 | 1 | 0.99791 | -0.014684 | 0.4 | 1 | 1.1 | 0.9
139 | 1 | 2.8653e-05 | 7.1812e-06 | 0 | 0 | 1 | 0.99936 | -0.0045076 | 0.4 | 1 | 1.1 | 0.9
29 | 1 | 0.0014049 | 0.00035211 | 0 | 0 | 1 | 0.99936 | -0.0045032 | 0.4 | 1 | 1.1 | 0.9
140 | 1 | 2.6917e-05 | 6.746e-06 | 0 | 0 | 1 | 0.99935 | -0.0045411 | 0.4 | 1 | 1.1 | 0.9
142 | 1 | 1.3351e-05 | 3.3461e-06 | 0 | 0 | 1 | 0.99935 | -0.0045423 | 0.4 | 1 | 1.1 | 0.9
18 | 1 | 0.001508 | 0.00037794 | 0 | 0 | 1 | 0.99992 | -0.00053071 | 0.4 | 1 | 1.1 | 0.9
19 | 1 | 0.0015439 | 0.00038693 | 0 | 0 | 1 | 0.99974 | -0.0018393 | 0.4 | 1 | 1.1 | 0.9
20 | 1 | 0.0013238 | 0.00033177 | 0 | 0 | 1 | 0.99973 | -0.0018852 | 0.4 | 1 | 1.1 | 0.9
22 | 1 | 0.0020486 | 0.00051343 | 0 | 0 | 1 | 0.99969 | -0.0021628 | 0.4 | 1 | 1.1 | 0.9
21 | 1 | 0.0024912 | 0.00062436 | 0 | 0 | 1 | 0.99961 | -0.0027486 | 0.4 | 1 | 1.1 | 0.9
24 | 1 | 8.1279e-05 | 2.037e-05 | 0 | 0 | 1 | 0.9996 | -0.0028025 | 0.4 | 1 | 1.1 | 0.9
23 | 1 | 0.0014716 | 0.00036881 | 0 | 0 | 1 | 0.99949 | -0.0035415 | 0.4 | 1 | 1.1 | 0.9
25 | 1 | 0.0014419 | 0.00036138 | 0 | 0 | 1 | 0.99944 | -0.0039023 | 0.4 | 1 | 1.1 | 0.9
27 | 1 | 0.0006597 | 0.00016534 | 0 | 0 | 1 | 0.99942 | -0.0040738 | 0.4 | 1 | 1.1 | 0.9
28 | 1 | 0.0021595 | 0.00054123 | 0 | 0 | 1 | 0.99939 | -0.0042835 | 0.4 | 1 | 1.1 | 0.9
189 | 1 | 0.00044232 | 0.00011086 | 0 | 0 | 1 | 0.99798 | -0.014202 | 0.4 | 1 | 1.1 | 0.9
192 | 1 | 0.0030756 | 0.00077081 | 0 | 0 | 1 | 0.99784 | -0.015164 | 0.4 | 1 | 1.1 | 0.9
141 | 1 | 4.1119e-05 | 1.0305e-05 | 0 | 0 | 1 | 0.99935 | -0.0045595 | 0.4 | 1 | 1.1 | 0.9
143 | 1 | 5.2284e-05 | 1.3104e-05 | 0 | 0 | 1 | 0.99935 | -0.0045789 | 0.4 | 1 | 1.1 | 0.9
144 | 1 | 4.8047e-05 | 1.2042e-05 | 0 | 0 | 1 | 0.99935 | -0.0045921 | 0.4 | 1 | 1.1 | 0.9
145 | 1 | 3.718e-05 | 9.3183e-06 | 0 | 0 | 1 | 0.99934 | -0.0046032 | 0.4 | 1 | 1.1 | 0.9

## generator_data
GEN_BUS | PG | QG | QMAX | QMIN | VG | MBASE | GEN_STATUS | PMAX | PMIN
17 | 0.032665 | 0.0081817 | 10 | -10 | 1 | 100 | 1 | 10 | 0

## branch_data
F_BUS | T_BUS | BR_R | BR_X | BR_B | RATE_A | RATE_B | RATE_C | TAP | SHIFT | BR_STATUS | ANGMIN | ANGMAX | P_in | Q_in | P_out | Q_out
6 | 13 | 9.1969 | 3.5373 | 9.2813e-09 | 0 | 0 | 0 | 0 | 0 | 1 | -90 | 90 | 0.0052932 | 0.0013257 | -0.0052904 | -0.0013255
6 | 7 | 5.8375 | 2.2452 | 5.8911e-09 | 0 | 0 | 0 | 0 | 0 | 1 | -90 | 90 | 0.0030089 | 0.00075247 | -0.0030083 | -0.00075284
6 | 10 | 0.061557 | 0.023676 | 6.2122e-11 | 0 | 0 | 0 | 0 | 0 | 1 | -90 | 90 | -0.008302 | -0.0020781 | 0.0083021 | 0.0020782
13 | 191 | 2.4411 | 0.93887 | 2.4635e-09 | 0 | 0 | 0 | 0 | 0 | 1 | -90 | 90 | 0.0043825 | 0.001098 | -0.004382 | -0.0010981
7 | 190 | 11.6567 | 4.4834 | 1.1764e-08 | 0 | 0 | 0 | 0 | 0 | 1 | -90 | 90 | 0.0030083 | 0.00075284 | -0.0030072 | -0.00075358
10 | 9 | 0.93364 | 0.35909 | 9.4221e-10 | 0 | 0 | 0 | 0 | 0 | 1 | -90 | 90 | -0.0092918 | -0.0023262 | 0.0092927 | 0.0023265
190 | 189 | 0.95508 | 0.36734 | 9.6384e-10 | 0 | 0 | 0 | 0 | 0 | 1 | -90 | 90 | 0.00044232 | 0.00011076 | -0.00044232 | -0.00011086
8 | 26 | 9.668 | 3.7185 | 9.7567e-09 | 0 | 0 | 0 | 0 | 0 | 1 | -90 | 90 | -0.00011927 | -2.9563e-05 | 0.00011927 | 2.8589e-05
8 | 188 | 3.2672 | 1.2566 | 3.2972e-09 | 0 | 0 | 0 | 0 | 0 | 1 | -90 | 90 | 0.00011927 | 2.9563e-05 | -0.00011927 | -2.9892e-05
26 | 24 | 1.5614 | 0.60055 | 1.5758e-09 | 0 | 0 | 0 | 0 | 0 | 1 | -90 | 90 | -0.00014149 | -3.4158e-05 | 0.0001415 | 3.4001e-05
9 | 11 | 2.4911 | 0.95811 | 2.5139e-09 | 0 | 0 | 0 | 0 | 0 | 1 | -90 | 90 | -0.011586 | -0.0029012 | 0.01159 | 0.0029023
11 | 12 | 3.6253 | 1.3943 | 3.6586e-09 | 0 | 0 | 0 | 0 | 0 | 1 | -90 | 90 | -0.013476 | -0.003375 | 0.013483 | 0.0033774
12 | 17 | 2.7521 | 1.0585 | 2.7774e-09 | 0 | 0 | 0 | 0 | 0 | 1 | -90 | 90 | -0.016127 | -0.0040401 | 0.016134 | 0.0040427
17 | 18 | 1.2419 | 0.47766 | 1.2533e-09 | 0 | 0 | 0 | 0 | 0 | 1 | -90 | 90 | 0.0055473 | 0.0013877 | -0.0055469 | -0.0013877
17 | 19 | 2.1791 | 0.83812 | 2.1991e-09 | 0 | 0 | 0 | 0 | 0 | 1 | -90 | 90 | 0.010983 | 0.0027513 | -0.01098 | -0.0027504
191 | 192 | 2.0221 | 0.77774 | 2.0407e-09 | 0 | 0 | 0 | 0 | 0 | 1 | -90 | 90 | 0.0030758 | 0.00077069 | -0.0030756 | -0.00077081
139 | 29 | 0.22605 | 0.086942 | 2.2812e-10 | 0 | 0 | 0 | 0 | 0 | 1 | -90 | 90 | -0.00024755 | -6.0969e-05 | 0.00024755 | 6.0946e-05
139 | 140 | 1.9261 | 0.74081 | 1.9438e-09 | 0 | 0 | 0 | 0 | 0 | 1 | -90 | 90 | 0.0002189 | 5.3788e-05 | -0.0002189 | -5.3982e-05
29 | 28 | 1.7204 | 0.66169 | 1.7362e-09 | 0 | 0 | 0 | 0 | 0 | 1 | -90 | 90 | -0.0016525 | -0.00041305 | 0.0016525 | 0.0004129
140 | 142 | 0.078505 | 0.030194 | 7.9226e-11 | 0 | 0 | 0 | 0 | 0 | 1 | -90 | 90 | 0.00019198 | 4.7236e-05 | -0.00019198 | -4.7244e-05
142 | 141 | 1.207 | 0.46423 | 1.2181e-09 | 0 | 0 | 0 | 0 | 0 | 1 | -90 | 90 | 0.00017863 | 4.3897e-05 | -0.00017863 | -4.4019e-05
18 | 20 | 4.3488 | 1.6726 | 4.3887e-09 | 0 | 0 | 0 | 0 | 0 | 1 | -90 | 90 | 0.0040389 | 0.0010098 | -0.0040381 | -0.0010099
19 | 22 | 0.44575 | 0.17144 | 4.4984e-10 | 0 | 0 | 0 | 0 | 0 | 1 | -90 | 90 | 0.0094362 | 0.0023635 | -0.0094358 | -0.0023634
20 | 21 | 4.1185 | 1.584 | 4.1563e-09 | 0 | 0 | 0 | 0 | 0 | 1 | -90 | 90 | 0.0027143 | 0.00067814 | -0.002714 | -0.00067843
22 | 23 | 2.4259 | 0.93302 | 2.4481e-09 | 0 | 0 | 0 | 0 | 0 | 1 | -90 | 90 | 0.0073872 | 0.00185 | -0.0073858 | -0.0018497
21 | 24 | 2.9921 | 1.1508 | 3.0196e-09 | 0 | 0 | 0 | 0 | 0 | 1 | -90 | 90 | 0.00022278 | 5.407e-05 | -0.00022277 | -5.4371e-05
23 | 25 | 0.79237 | 0.30476 | 7.9964e-10 | 0 | 0 | 0 | 0 | 0 | 1 | -90 | 90 | 0.0059142 | 0.0014808 | -0.0059139 | -0.0014808
25 | 27 | 0.4979 | 0.1915 | 5.0247e-10 | 0 | 0 | 0 | 0 | 0 | 1 | -90 | 90 | 0.004472 | 0.0011194 | -0.0044719 | -0.0011194
27 | 28 | 0.71382 | 0.27454 | 7.2037e-10 | 0 | 0 | 0 | 0 | 0 | 1 | -90 | 90 | 0.0038122 | 0.0009541 | -0.003812 | -0.00095413
141 | 143 | 1.774 | 0.68232 | 1.7903e-09 | 0 | 0 | 0 | 0 | 0 | 1 | -90 | 90 | 0.00013751 | 3.3714e-05 | -0.00013751 | -3.3892e-05
143 | 144 | 1.9375 | 0.74521 | 1.9553e-09 | 0 | 0 | 0 | 0 | 0 | 1 | -90 | 90 | 8.5228e-05 | 2.0789e-05 | -8.5228e-05 | -2.0984e-05
144 | 145 | 3.7323 | 1.4355 | 3.7666e-09 | 0 | 0 | 0 | 0 | 0 | 1 | -90 | 90 | 3.7181e-05 | 8.9422e-06 | -3.718e-05 | -9.3183e-06