## bus_data
BUS_I | BUS_TYPE | Pd | Qd | Gs | Bs | area | Vm | Va | baseKV | zone | Vmax | Vmin
1 | 1 | 0.012135 | 0.0030414 | 0 | 0 | 1 | 0.98629 | -0.096158 | 0.4 | 1 | 1.1 | 0.9
3 | 1 | 0 | 0 | 0 | 0 | 1 | 0.9871 | -0.090356 | 0.4 | 1 | 1.1 | 0.9
2 | 1 | 0.0007412 | 0.00018576 | 0 | 0 | 1 | 0.98005 | -0.14032 | 0.4 | 1 | 1.1 | 0.9
4 | 1 | 0.0010232 | 0.00025645 | 0 | 0 | 1 | 0.98008 | -0.14011 | 0.4 | 1 | 1.1 | 0.9
5 | 1 | 0 | 0 | 0 | 0 | 1 | 0.98736 | -0.088526 | 0.4 | 1 | 1.1 | 0.9
30 | 1 | 0 | 0 | 0 | 0 | 1 | 0.98012 | -0.13983 | 0.4 | 1 | 1.1 | 0.9
55 | 1 | 0.015486 | 0.0038812 | 0 | 0 | 1 | 0.98777 | -0.08562 | 0.4 | 1 | 1.1 | 0.9
32 | 1 | 0.0011968 | 0.00029994 | 0 | 0 | 1 | 0.98009 | -0.1401 | 0.4 | 1 | 1.1 | 0.9
29 | 1 | 0 | 0 | 0 | 0 | 1 | 0.98024 | -0.13901 | 0.4 | 1 | 1.1 | 0.9
56 | 1 | 0.00062704 | 0.00015715 | 0 | 0 | 1 | 0.98795 | -0.084361 | 0.4 | 1 | 1.1 | 0.9
54 | 1 | 0.0019566 | 0.00049037 | 0 | 0 | 1 | 0.99568 | -0.030079 | 0.4 | 1 | 1.1 | 0.9
52 | 1 | 0.0028273 | 0.00070858 | 0 | 0 | 1 | 0.9957 | -0.029925 | 0.4 | 1 | 1.1 | 0.9
61 | 1 | 0.00164 | 0.00041101 | 0 | 0 | 1 | 0.98386 | -0.11336 | 0.4 | 1 | 1.1 | 0.9
62 | 1 | 0.0022026 | 0.00055203 | 0 | 0 | 1 | 0.98394 | -0.11285 | 0.4 | 1 | 1.1 | 0.9
7 | 1 | 0.0029337 | 0.00073526 | 0 | 0 | 1 | 0.98513 | -0.10434 | 0.4 | 1 | 1.1 | 0.9
8 | 1 | 0.0032348 | 0.00081072 | 0 | 0 | 1 | 0.9852 | -0.10389 | 0.4 | 1 | 1.1 | 0.9
9 | 1 | 0.00048549 | 0.00012167 | 0 | 0 | 1 | 0.98513 | -0.10435 | 0.4 | 1 | 1.1 | 0.9
10 | 1 | 0 | 0 | 0 | 0 | 1 | 0.98534 | -0.10289 | 0.4 | 1 | 1.1 | 0.9
69 | 1 | 0 | 0 | 0 | 0 | 1 | 0.98551 | -0.10168 | 0.4 | 1 | 1.1 | 0.9
70 | 1 | 0.0014615 | 0.00036629 | 0 | 0 | 1 | 0.9863 | -0.096025 | 0.4 | 1 | 1.1 | 0.9
68 | 1 | 0.0058559 | 0.0014676 | 0 | 0 | 1 | 0.9854 | -0.10246 | 0.4 | 1 | 1.1 | 0.9
11 | 1 | 0.0010242 | 0.00025669 | 0 | 0 | 1 | 0.9836 | -0.11502 | 0.4 | 1 | 1.1 | 0.9
12 | 1 | 0 | 0 | 0 | 0 | 1 | 0.98306 | -0.11886 | 0.4 | 1 | 1.1 | 0.9
13 | 1 | 0 | 0 | 0 | 0 | 1 | 0.98463 | -0.1077 | 0.4 | 1 | 1.1 | 0.9
14 | 1 | 0.0017481 | 0.00043812 | 0 | 0 | 1 | 0.9827 | -0.12146 | 0.4 | 1 | 1.1 | 0.9
15 | 1 | 0.0032251 | 0.00080828 | 0 | 0 | 1 | 0.9846 | -0.10792 | 0.4 | 1 | 1.1 | 0.9
16 | 1 | 0.00074276 | 0.00018615 | 0 | 0 | 1 | 0.98574 | -0.099833 | 0.4 | 1 | 1.1 | 0.9
19 | 1 | 0.0016597 | 0.00041595 | 0 | 0 | 1 | 0.98206 | -0.12602 | 0.4 | 1 | 1.1 | 0.9
83 | 1 | 0.0010056 | 0.00025203 | 0 | 0 | 1 | 0.98668 | -0.093161 | 0.4 | 1 | 1.1 | 0.9
20 | 1 | 0.0014948 | 0.00037463 | 0 | 0 | 1 | 0.98206 | -0.12603 | 0.4 | 1 | 1.1 | 0.9
82 | 1 | 0.0021795 | 0.00054622 | 0 | 0 | 1 | 0.98762 | -0.086521 | 0.4 | 1 | 1.1 | 0.9
17 | 1 | 0.0087541 | 0.002194 | 0 | 0 | 1 | 0.98808 | -0.083618 | 0.4 | 1 | 1.1 | 0.9
93 | 1 | 0.0036184 | 0.00090687 | 0 | 0 | 1 | 0.98982 | -0.071296 | 0.4 | 1 | 1.1 | 0.9
87 | 1 | 0.0015692 | 0.00039329 | 0 | 0 | 1 | 0.98993 | -0.0705 | 0.4 | 1 | 1.1 | 0.9
95 | 1 | 0.0044707 | 0.0011205 | 0 | 0 | 1 | 0.99043 | -0.066958 | 0.4 | 1 | 1.1 | 0.9
94 | 1 | 0.0038786 | 0.00097208 | 0 | 0 | 1 | 0.99057 | -0.065974 | 0.4 | 1 | 1.1 | 0.9
21 | 1 | 0.0011907 | 0.00029843 | 0 | 0 | 1 | 0.98167 | -0.12879 | 0.4 | 1 | 1.1 | 0.9
22 | 1 | 0.0010456 | 0.00026206 | 0 | 0 | 1 | 0.9813 | -0.13144 | 0.4 | 1 | 1.1 | 0.9
23 | 1 | 0.0021028 | 0.00052702 | 0 | 0 | 1 | 0.98105 | -0.13317 | 0.4 | 1 | 1.1 | 0.9
24 | 1 | 0.0010941 | 0.0002742 | 0 | 0 | 1 | 0.98095 | -0.13389 | 0.4 | 1 | 1.1 | 0.9
25 | 1 | 0.0012472 | 0.00031259 | 0 | 0 | 1 | 0.9809 | -0.13428 | 0.4 | 1 | 1.1 | 0.9
26 | 1 | 0.0012233 | 0.00030659 | 0 | 0 | 1 | 0.98062 | -0.13626 | 0.4 | 1 | 1.1 | 0.9
27 | 1 | 0.0024277 | 0.00060844 | 0 | 0 | 1 | 0.98045 | -0.1375 | 0.4 | 1 | 1.1 | 0.9
28 | 1 | 0.0019749 | 0.00049495 | 0 | 0 | 1 | 0.98031 | -0.1385 | 0.4 | 1 | 1.1 | 0.9
31 | 1 | 0.0013824 | 0.00034645 | 0 | 0 | 1 | 0.98018 | -0.13939 | 0.4 | 1 | 1.1 | 0.9
36 | 1 | 0.0005584 | 0.00013995 | 0 | 0 | 1 | 0.98017 | -0.1395 | 0.4 | 1 | 1.1 | 0.9
33 | 1 | 0 | 0 | 0 | 0 | 1 | 0.99289 | -0.049479 | 0.4 | 1 | 1.1 | 0.9
34 | 1 | 0 | 0 | 0 | 0 | 1 | 0.99328 | -0.046769 | 0.4 | 1 | 1.1 | 0.9
35 | 1 | 0.0006426 | 0.00016105 | 0 | 0 | 1 | 0.99146 | -0.059575 | 0.4 | 1 | 1.1 | 0.9
40 | 1 | 0.0018286 | 0.00045828 | 0 | 0 | 1 | 0.99077 | -0.064352 | 0.4 | 1 | 1.1 | 0.9
37 | 1 | 0.0043592 | 0.0010925 | 0 | 0 | 1 | 0.99613 | -0.026862 | 0.4 | 1 | 1.1 | 0.9
60 | 1 | 0.0011951 | 0.00029952 | 0 | 0 | 1 | 0.99117 | -0.06158 | 0.4 | 1 | 1.1 | 0.9
79 | 1 | 0.0021122 | 0.00052937 | 0 | 0 | 1 | 0.98885 | -0.077874 | 0.4 | 1 | 1.1 | 0.9
38 | 1 | 0.0021625 | 0.00054197 | 0 | 0 | 1 | 0.997 | -0.020824 | 0.4 | 1 | 1.1 | 0.9
59 | 1 | 0.0052943 | 0.0013269 | 0 | 0 | 1 | 0.99082 | -0.064083 | 0.4 | 1 | 1.1 | 0.9
39 | 1 | 0.0028485 | 0.00071389 | 0 | 0 | 1 | 0.99903 | -0.0066885 | 0.4 | 1 | 1.1 | 0.9
43 | 3 | 0 | 0 | 0 | 0 | 1 | 1 | 0 | 0.4 | 1 | 1.1 | 0.9
45 | 1 | 0.002732 | 0.0006847 | 0 | 0 | 1 | 0.99827 | -0.012 | 0.4 | 1 | 1.1 | 0.9
41 | 1 | 0.0020861 | 0.00052283 | 0 | 0 | 1 | 0.99973 | -0.0019244 | 0.4 | 1 | 1.1 | 0.9
80 | 1 | 0.0029973 | 0.0007512 | 0 | 0 | 1 | 0.98884 | -0.077949 | 0.4 | 1 | 1.1 | 0.9
42 | 1 | 0.0035542 | 0.00089077 | 0 | 0 | 1 | 0.99958 | -0.0029402 | 0.4 | 1 | 1.1 | 0.9
44 | 1 | 0.003199 | 0.00080173 | 0 | 0 | 1 | 0.99952 | -0.00339 | 0.4 | 1 | 1.1 | 0.9
46 | 1 | 0.0012415 | 0.00031114 | 0 | 0 | 1 | 0.99941 | -0.0041468 | 0.4 | 1 | 1.1 | 0.9
53 | 1 | 0 | 0 | 0 | 0 | 1 | 0.99615 | -0.026781 | 0.4 | 1 | 1.1 | 0.9
47 | 1 | 0.0013081 | 0.00032785 | 0 | 0 | 1 | 0.9994 | -0.0041989 | 0.4 | 1 | 1.1 | 0.9
90 | 1 | 0.0014151 | 0.00035467 | 0 | 0 | 1 | 0.99489 | -0.035577 | 0.4 | 1 | 1.1 | 0.9
51 | 1 | 0.0025978 | 0.00065107 | 0 | 0 | 1 | 0.99594 | -0.028233 | 0.4 | 1 | 1.1 | 0.9
48 | 1 | 0.000716 | 0.00017945 | 0 | 0 | 1 | 0.99579 | -0.029304 | 0.4 | 1 | 1.1 | 0.9
49 | 1 | 0.00084755 | 0.00021242 | 0 | 0 | 1 | 0.99594 | -0.028297 | 0.4 | 1 | 1.1 | 0.9
50 | 1 | 0.00062653 | 0.00015702 | 0 | 0 | 1 | 0.99573 | -0.029738 | 0.4 | 1 | 1.1 | 0.9
91 | 1 | 0 | 0 | 0 | 0 | 1 | 0.99431 | -0.03966 | 0.4 | 1 | 1.1 | 0.9
57 | 1 | 0.016467 | 0.004127 | 0 | 0 | 1 | 0.98878 | -0.078447 | 0.4 | 1 | 1.1 | 0.9
58 | 1 | 0.0037162 | 0.00093138 | 0 | 0 | 1 | 0.9899 | -0.070577 | 0.4 | 1 | 1.1 | 0.9
63 | 1 | 0.0018575 | 0.00046554 | 0 | 0 | 1 | 0.98398 | -0.11251 | 0.4 | 1 | 1.1 | 0.9
64 | 1 | 0.0062296 | 0.0015613 | 0 | 0 | 1 | 0.98411 | -0.11159 | 0.4 | 1 | 1.1 | 0.9
65 | 1 | 0.0020937 | 0.00052474 | 0 | 0 | 1 | 0.98422 | -0.11082 | 0.4 | 1 | 1.1 | 0.9
66 | 1 | 0.0033285 | 0.00083419 | 0 | 0 | 1 | 0.98465 | -0.10781 | 0.4 | 1 | 1.1 | 0.9
67 | 1 | 0.003018 | 0.00075639 | 0 | 0 | 1 | 0.98465 | -0.10778 | 0.4 | 1 | 1.1 | 0.9
71 | 1 | 0.00089513 | 0.00022434 | 0 | 0 | 1 | 0.98698 | -0.091243 | 0.4 | 1 | 1.1 | 0.9
72 | 1 | 0.0010507 | 0.00026334 | 0 | 0 | 1 | 0.98822 | -0.082455 | 0.4 | 1 | 1.1 | 0.9
73 | 1 | 0.0013737 | 0.00034429 | 0 | 0 | 1 | 0.98841 | -0.081113 | 0.4 | 1 | 1.1 | 0.9
109 | 1 | 0.0018259 | 0.0004576 | 0 | 0 | 1 | 0.98857 | -0.079992 | 0.4 | 1 | 1.1 | 0.9
107 | 1 | 0 | 0 | 0 | 0 | 1 | 0.98934 | -0.074541 | 0.4 | 1 | 1.1 | 0.9
74 | 1 | 0.0017639 | 0.00044208 | 0 | 0 | 1 | 0.99005 | -0.069658 | 0.4 | 1 | 1.1 | 0.9
75 | 1 | 0.0011111 | 0.00027846 | 0 | 0 | 1 | 0.99011 | -0.069256 | 0.4 | 1 | 1.1 | 0.9
77 | 1 | 0.0021469 | 0.00053807 | 0 | 0 | 1 | 0.99016 | -0.068884 | 0.4 | 1 | 1.1 | 0.9
100 | 1 | 0 | 0 | 0 | 0 | 1 | 0.99021 | -0.068535 | 0.4 | 1 | 1.1 | 0.9
78 | 1 | 0.00049193 | 0.00012329 | 0 | 0 | 1 | 0.98915 | -0.07593 | 0.4 | 1 | 1.1 | 0.9
106 | 1 | 0.0017754 | 0.00044496 | 0 | 0 | 1 | 0.98916 | -0.075807 | 0.4 | 1 | 1.1 | 0.9
102 | 1 | 0 | 0 | 0 | 0 | 1 | 0.9903 | -0.067918 | 0.4 | 1 | 1.1 | 0.9
105 | 1 | 0.0011716 | 0.00029364 | 0 | 0 | 1 | 0.98926 | -0.075138 | 0.4 | 1 | 1.1 | 0.9
81 | 1 | 0.0039191 | 0.00098222 | 0 | 0 | 1 | 0.98763 | -0.086462 | 0.4 | 1 | 1.1 | 0.9
84 | 1 | 0.011296 | 0.0028311 | 0 | 0 | 1 | 0.99025 | -0.068224 | 0.4 | 1 | 1.1 | 0.9
85 | 1 | 0.0022334 | 0.00055974 | 0 | 0 | 1 | 0.99017 | -0.068821 | 0.4 | 1 | 1.1 | 0.9
86 | 1 | 0 | 0 | 0 | 0 | 1 | 0.99144 | -0.059816 | 0.4 | 1 | 1.1 | 0.9
88 | 1 | 0 | 0 | 0 | 0 | 1 | 0.99078 | -0.064532 | 0.4 | 1 | 1.1 | 0.9
89 | 1 | 0.0031463 | 0.00078853 | 0 | 0 | 1 | 0.99232 | -0.053679 | 0.4 | 1 | 1.1 | 0.9
96 | 1 | 0.0014698 | 0.00036837 | 0 | 0 | 1 | 0.99069 | -0.065147 | 0.4 | 1 | 1.1 | 0.9
97 | 1 | 0.0052021 | 0.0013038 | 0 | 0 | 1 | 0.99048 | -0.06661 | 0.4 | 1 | 1.1 | 0.9
101 | 1 | 0.0011681 | 0.00029276 | 0 | 0 | 1 | 0.99066 | -0.065346 | 0.4 | 1 | 1.1 | 0.9
92 | 1 | 0.0019677 | 0.00049314 | 0 | 0 | 1 | 0.99351 | -0.045269 | 0.4 | 1 | 1.1 | 0.9
110 | 1 | 0.0034455 | 0.00086351 | 0 | 0 | 1 | 0.99185 | -0.05687 | 0.4 | 1 | 1.1 | 0.9
111 | 1 | 0.0039767 | 0.00099666 | 0 | 0 | 1 | 0.9908 | -0.064282 | 0.4 | 1 | 1.1 | 0.9
99 | 1 | 0 | 0 | 0 | 0 | 1 | 0.99063 | -0.065567 | 0.4 | 1 | 1.1 | 0.9
103 | 1 | 0.0016643 | 0.00041712 | 0 | 0 | 1 | 0.99015 | -0.068967 | 0.4 | 1 | 1.1 | 0.9
98 | 1 | 0.0012108 | 0.00030345 | 0 | 0 | 1 | 0.99062 | -0.065648 | 0.4 | 1 | 1.1 | 0.9
104 | 1 | 0.0014016 | 0.00035128 | 0 | 0 | 1 | 0.99015 | -0.068988 | 0.4 | 1 | 1.1 | 0.9
108 | 1 | 0.0020286 | 0.0005084 | 0 | 0 | 1 | 0.99011 | -0.069106 | 0.4 | 1 | 1.1 | 0.9

## generator_data
GEN_BUS | PG | QG | QMAX | QMIN | VG | MBASE | GEN_STATUS | PMAX | PMIN
43 | 0.24426 | 0.061547 | 10 | -10 | 1 | 100 | 1 | 10 | 0

## branch_data
F_BUS | T_BUS | BR_R | BR_X | BR_B | RATE_A | RATE_B | RATE_C | TAP | SHIFT | BR_STATUS | ANGMIN | ANGMAX | P_in | Q_in | P_out | Q_out
1 | 3 | 6.0623 | 2.3317 | 6.1179e-09 | 0 | 0 | 0 | 0 | 0 | 1 | -90 | 90 | -0.012135 | -0.0030414 | 0.012145 | 0.0030446
3 | 5 | 1.9143 | 0.73625 | 1.9318e-09 | 0 | 0 | 0 | 0 | 0 | 1 | -90 | 90 | -0.012145 | -0.0030446 | 0.012148 | 0.0030456
2 | 4 | 3.4813 | 1.339 | 3.5132e-09 | 0 | 0 | 0 | 0 | 0 | 1 | -90 | 90 | -0.0007412 | -0.00018576 | 0.00074122 | 0.00018543
4 | 30 | 2.0079 | 0.77229 | 2.0264e-09 | 0 | 0 | 0 | 0 | 0 | 1 | -90 | 90 | -0.0017645 | -0.00044188 | 0.0017645 | 0.00044171
5 | 55 | 3.0396 | 1.1691 | 3.0675e-09 | 0 | 0 | 0 | 0 | 0 | 1 | -90 | 90 | -0.012148 | -0.0030456 | 0.012153 | 0.0030471
30 | 32 | 2.7837 | 1.0707 | 2.8093e-09 | 0 | 0 | 0 | 0 | 0 | 1 | -90 | 90 | 0.0011968 | 0.00029969 | -0.0011968 | -0.00029994
30 | 29 | 3.4624 | 1.3317 | 3.4942e-09 | 0 | 0 | 0 | 0 | 0 | 1 | -90 | 90 | -0.0029613 | -0.0007414 | 0.0029617 | 0.0007412
55 | 56 | 0.57925 | 0.22279 | 5.8457e-10 | 0 | 0 | 0 | 0 | 0 | 1 | -90 | 90 | -0.027639 | -0.0069284 | 0.027644 | 0.0069302
29 | 31 | 2.4748 | 0.95184 | 2.4975e-09 | 0 | 0 | 0 | 0 | 0 | 1 | -90 | 90 | 0.0019409 | 0.00048598 | -0.0019408 | -0.00048618
29 | 28 | 1.2979 | 0.4992 | 1.3098e-09 | 0 | 0 | 0 | 0 | 0 | 1 | -90 | 90 | -0.0049025 | -0.0012272 | 0.0049029 | 0.0012272
56 | 57 | 2.6629 | 1.0242 | 2.6873e-09 | 0 | 0 | 0 | 0 | 0 | 1 | -90 | 90 | -0.028271 | -0.0070873 | 0.028294 | 0.007096
54 | 52 | 1.0178 | 0.39145 | 1.0271e-09 | 0 | 0 | 0 | 0 | 0 | 1 | -90 | 90 | -0.0019566 | -0.00049037 | 0.0019566 | 0.00049028
52 | 50 | 0.50409 | 0.19388 | 5.0872e-10 | 0 | 0 | 0 | 0 | 0 | 1 | -90 | 90 | -0.0047839 | -0.0011989 | 0.004784 | 0.0011989
61 | 62 | 3.9233 | 1.509 | 3.9593e-09 | 0 | 0 | 0 | 0 | 0 | 1 | -90 | 90 | -0.0016399 | -0.00041101 | 0.0016401 | 0.00041067
62 | 63 | 1.1073 | 0.42589 | 1.1175e-09 | 0 | 0 | 0 | 0 | 0 | 1 | -90 | 90 | -0.0038427 | -0.00096271 | 0.0038429 | 0.00096267
7 | 8 | 1.6638 | 0.63993 | 1.6791e-09 | 0 | 0 | 0 | 0 | 0 | 1 | -90 | 90 | -0.0034192 | -0.00085692 | 0.0034194 | 0.00085684
7 | 9 | 0.21502 | 0.082698 | 2.1699e-10 | 0 | 0 | 0 | 0 | 0 | 1 | -90 | 90 | 0.00048549 | 0.00012165 | -0.00048549 | -0.00012167
8 | 10 | 1.89 | 0.72691 | 1.9073e-09 | 0 | 0 | 0 | 0 | 0 | 1 | -90 | 90 | -0.0066542 | -0.0016676 | 0.0066551 | 0.0016677
10 | 69 | 2.3113 | 0.88895 | 2.3325e-09 | 0 | 0 | 0 | 0 | 0 | 1 | -90 | 90 | -0.0066551 | -0.0016677 | 0.0066563 | 0.0016679
69 | 70 | 2.1756 | 0.83675 | 2.1955e-09 | 0 | 0 | 0 | 0 | 0 | 1 | -90 | 90 | -0.032908 | -0.0082494 | 0.032934 | 0.0082591
69 | 68 | 0.37604 | 0.14463 | 3.7949e-10 | 0 | 0 | 0 | 0 | 0 | 1 | -90 | 90 | 0.026252 | 0.0065815 | -0.026249 | -0.0065804
70 | 71 | 1.7649 | 0.67882 | 1.7811e-09 | 0 | 0 | 0 | 0 | 0 | 1 | -90 | 90 | -0.034395 | -0.0086254 | 0.034418 | 0.008634
68 | 67 | 3.302 | 1.27 | 3.3323e-09 | 0 | 0 | 0 | 0 | 0 | 1 | -90 | 90 | 0.020393 | 0.0051128 | -0.020378 | -0.0051073
11 | 12 | 2.1846 | 0.84024 | 2.2047e-09 | 0 | 0 | 0 | 0 | 0 | 1 | -90 | 90 | 0.022168 | 0.0055599 | -0.022156 | -0.0055556
11 | 13 | 3.9888 | 1.5342 | 4.0254e-09 | 0 | 0 | 0 | 0 | 0 | 1 | -90 | 90 | -0.023192 | -0.0058166 | 0.023216 | 0.0058252
12 | 14 | 1.4768 | 0.56799 | 1.4903e-09 | 0 | 0 | 0 | 0 | 0 | 1 | -90 | 90 | 0.022156 | 0.0055556 | -0.022148 | -0.0055526
13 | 15 | 0.86725 | 0.33356 | 8.7521e-10 | 0 | 0 | 0 | 0 | 0 | 1 | -90 | 90 | 0.0032251 | 0.00080823 | -0.003225 | -0.00080828
13 | 16 | 3.7672 | 1.4489 | 3.8018e-09 | 0 | 0 | 0 | 0 | 0 | 1 | -90 | 90 | -0.026441 | -0.0066335 | 0.02647 | 0.0066442
14 | 19 | 2.8143 | 1.0824 | 2.8402e-09 | 0 | 0 | 0 | 0 | 0 | 1 | -90 | 90 | 0.0204 | 0.0051145 | -0.020387 | -0.0051098
16 | 83 | 3.1147 | 1.198 | 3.1433e-09 | 0 | 0 | 0 | 0 | 0 | 1 | -90 | 90 | -0.027212 | -0.0068304 | 0.027238 | 0.0068398
19 | 20 | 0.002778 | 0.0010685 | 2.8035e-12 | 0 | 0 | 0 | 0 | 0 | 1 | -90 | 90 | 0.018727 | 0.0046939 | -0.018727 | -0.0046939
83 | 82 | 2.995 | 1.1519 | 3.0225e-09 | 0 | 0 | 0 | 0 | 0 | 1 | -90 | 90 | -0.028243 | -0.0070918 | 0.028269 | 0.0071015
20 | 21 | 2.0111 | 0.7735 | 2.0296e-09 | 0 | 0 | 0 | 0 | 0 | 1 | -90 | 90 | 0.017233 | 0.0043193 | -0.017226 | -0.0043169
82 | 81 | 0.024415 | 0.0093902 | 2.4639e-11 | 0 | 0 | 0 | 0 | 0 | 1 | -90 | 90 | -0.030449 | -0.0076477 | 0.030449 | 0.0076478
17 | 93 | 17.9182 | 6.8916 | 1.8083e-08 | 0 | 0 | 0 | 0 | 0 | 1 | -90 | 90 | -0.0087541 | -0.002194 | 0.008769 | 0.002198
93 | 87 | 0.82024 | 0.31548 | 8.2776e-10 | 0 | 0 | 0 | 0 | 0 | 1 | -90 | 90 | -0.012387 | -0.0031048 | 0.012389 | 0.0031053
87 | 85 | 1.5359 | 0.59074 | 1.55e-09 | 0 | 0 | 0 | 0 | 0 | 1 | -90 | 90 | -0.013958 | -0.0034986 | 0.013961 | 0.0034996
95 | 94 | 2.8128 | 1.0818 | 2.8386e-09 | 0 | 0 | 0 | 0 | 0 | 1 | -90 | 90 | -0.0044707 | -0.0011205 | 0.0044713 | 0.0011204
94 | 88 | 2.2058 | 0.84838 | 2.226e-09 | 0 | 0 | 0 | 0 | 0 | 1 | -90 | 90 | -0.0083499 | -0.0020925 | 0.0083516 | 0.0020929
21 | 22 | 2.0746 | 0.79791 | 2.0936e-09 | 0 | 0 | 0 | 0 | 0 | 1 | -90 | 90 | 0.016035 | 0.0040185 | -0.016029 | -0.0040164
22 | 23 | 1.4514 | 0.55822 | 1.4647e-09 | 0 | 0 | 0 | 0 | 0 | 1 | -90 | 90 | 0.014984 | 0.0037544 | -0.01498 | -0.0037531
23 | 24 | 0.70021 | 0.26931 | 7.0664e-10 | 0 | 0 | 0 | 0 | 0 | 1 | -90 | 90 | 0.012877 | 0.0032261 | -0.012876 | -0.0032257
24 | 25 | 0.41113 | 0.15813 | 4.149e-10 | 0 | 0 | 0 | 0 | 0 | 1 | -90 | 90 | 0.011782 | 0.0029515 | -0.011781 | -0.0029513
25 | 26 | 2.3492 | 0.90353 | 2.3707e-09 | 0 | 0 | 0 | 0 | 0 | 1 | -90 | 90 | 0.010534 | 0.0026387 | -0.010531 | -0.0026378
26 | 27 | 1.6697 | 0.64219 | 1.685e-09 | 0 | 0 | 0 | 0 | 0 | 1 | -90 | 90 | 0.009308 | 0.0023312 | -0.0093064 | -0.0023308
27 | 28 | 1.8175 | 0.69903 | 1.8342e-09 | 0 | 0 | 0 | 0 | 0 | 1 | -90 | 90 | 0.0068787 | 0.0017223 | -0.0068777 | -0.0017221
31 | 36 | 2.3224 | 0.89322 | 2.3437e-09 | 0 | 0 | 0 | 0 | 0 | 1 | -90 | 90 | 0.00055841 | 0.00013973 | -0.0005584 | -0.00013995
33 | 34 | 0.62634 | 0.2409 | 6.3209e-10 | 0 | 0 | 0 | 0 | 0 | 1 | -90 | 90 | -0.055814 | -0.01402 | 0.055836 | 0.014028
33 | 35 | 2.3294 | 0.89593 | 2.3508e-09 | 0 | 0 | 0 | 0 | 0 | 1 | -90 | 90 | 0.055814 | 0.01402 | -0.055736 | -0.01399
34 | 40 | 5.472 | 2.1046 | 5.5222e-09 | 0 | 0 | 0 | 0 | 0 | 1 | -90 | 90 | 0.041523 | 0.010451 | -0.041422 | -0.010413
34 | 37 | 2.6512 | 1.0197 | 2.6755e-09 | 0 | 0 | 0 | 0 | 0 | 1 | -90 | 90 | -0.097359 | -0.024479 | 0.09763 | 0.024583
35 | 60 | 0.46722 | 0.1797 | 4.715e-10 | 0 | 0 | 0 | 0 | 0 | 1 | -90 | 90 | 0.055094 | 0.013829 | -0.055078 | -0.013823
40 | 79 | 4.3846 | 1.6864 | 4.4249e-09 | 0 | 0 | 0 | 0 | 0 | 1 | -90 | 90 | 0.039593 | 0.0099543 | -0.039519 | -0.0099261
37 | 38 | 0.77232 | 0.29704 | 7.794e-10 | 0 | 0 | 0 | 0 | 0 | 1 | -90 | 90 | -0.10199 | -0.025675 | 0.10208 | 0.025708
60 | 59 | 0.59566 | 0.2291 | 6.0113e-10 | 0 | 0 | 0 | 0 | 0 | 1 | -90 | 90 | 0.053883 | 0.013524 | -0.053864 | -0.013516
79 | 80 | 0.025469 | 0.0097959 | 2.5703e-11 | 0 | 0 | 0 | 0 | 0 | 1 | -90 | 90 | 0.037407 | 0.0093967 | -0.037406 | -0.0093966
38 | 39 | 1.7754 | 0.68283 | 1.7917e-09 | 0 | 0 | 0 | 0 | 0 | 1 | -90 | 90 | -0.10424 | -0.02625 | 0.10444 | 0.02633
59 | 58 | 1.7126 | 0.6587 | 1.7283e-09 | 0 | 0 | 0 | 0 | 0 | 1 | -90 | 90 | 0.04857 | 0.01219 | -0.048526 | -0.012173
39 | 43 | 0.81997 | 0.31537 | 1.655e-09 | 0 | 0 | 0 | 0 | 0 | 1 | -90 | 90 | -0.10729 | -0.027044 | 0.10739 | 0.027082
43 | 45 | 1.2558 | 0.48298 | 2.5346e-09 | 0 | 0 | 0 | 0 | 0 | 1 | -90 | 90 | 0.12547 | 0.03161 | -0.12526 | -0.031529
43 | 41 | 2.1992 | 0.84584 | 2.2194e-09 | 0 | 0 | 0 | 0 | 0 | 1 | -90 | 90 | 0.011394 | 0.0028553 | -0.011391 | -0.0028544
45 | 53 | 1.5755 | 0.60596 | 3.1799e-09 | 0 | 0 | 0 | 0 | 0 | 1 | -90 | 90 | 0.12253 | 0.030844 | -0.12228 | -0.030747
41 | 42 | 1.4207 | 0.54643 | 1.4337e-09 | 0 | 0 | 0 | 0 | 0 | 1 | -90 | 90 | 0.0093047 | 0.0023316 | -0.0093034 | -0.0023312
80 | 81 | 3.1625 | 1.2163 | 3.1915e-09 | 0 | 0 | 0 | 0 | 0 | 1 | -90 | 90 | 0.034409 | 0.0086454 | -0.034368 | -0.00863
42 | 44 | 1.0174 | 0.39132 | 1.0268e-09 | 0 | 0 | 0 | 0 | 0 | 1 | -90 | 90 | 0.0057492 | 0.0014404 | -0.0057489 | -0.0014404
44 | 46 | 3.8596 | 1.4845 | 3.8951e-09 | 0 | 0 | 0 | 0 | 0 | 1 | -90 | 90 | 0.0025499 | 0.00063866 | -0.0025496 | -0.00063895
46 | 47 | 0.51806 | 0.19925 | 5.2282e-10 | 0 | 0 | 0 | 0 | 0 | 1 | -90 | 90 | 0.0013082 | 0.0003278 | -0.0013081 | -0.00032785
53 | 90 | 1.0143 | 0.39012 | 2.0473e-09 | 0 | 0 | 0 | 0 | 0 | 1 | -90 | 90 | 0.1127 | 0.028348 | -0.11257 | -0.028295
53 | 51 | 1.9589 | 0.75343 | 1.9769e-09 | 0 | 0 | 0 | 0 | 0 | 1 | -90 | 90 | 0.0095751 | 0.0023995 | -0.0095731 | -0.002399
90 | 91 | 0.47603 | 0.18309 | 9.608e-10 | 0 | 0 | 0 | 0 | 0 | 1 | -90 | 90 | 0.11115 | 0.02794 | -0.11109 | -0.027916
51 | 49 | 0.11883 | 0.045705 | 1.1992e-10 | 0 | 0 | 0 | 0 | 0 | 1 | -90 | 90 | 0.0069753 | 0.0017479 | -0.0069753 | -0.0017479
48 | 49 | 2.1221 | 0.81621 | 2.1416e-09 | 0 | 0 | 0 | 0 | 0 | 1 | -90 | 90 | -0.0061269 | -0.0015354 | 0.0061277 | 0.0015355
48 | 50 | 1.0372 | 0.39893 | 1.0467e-09 | 0 | 0 | 0 | 0 | 0 | 1 | -90 | 90 | 0.0054109 | 0.0013559 | -0.0054105 | -0.0013559
91 | 92 | 1.327 | 0.51039 | 1.3392e-09 | 0 | 0 | 0 | 0 | 0 | 1 | -90 | 90 | 0.054749 | 0.013771 | -0.054706 | -0.013754
91 | 89 | 3.2087 | 1.2341 | 3.2382e-09 | 0 | 0 | 0 | 0 | 0 | 1 | -90 | 90 | 0.056339 | 0.014145 | -0.05623 | -0.014104
57 | 58 | 2.2435 | 0.8629 | 2.2641e-09 | 0 | 0 | 0 | 0 | 0 | 1 | -90 | 90 | -0.044761 | -0.011223 | 0.04481 | 0.011242
63 | 64 | 2.0337 | 0.78221 | 2.0524e-09 | 0 | 0 | 0 | 0 | 0 | 1 | -90 | 90 | -0.0057004 | -0.0014282 | 0.0057011 | 0.0014283
64 | 65 | 0.81882 | 0.31493 | 8.2633e-10 | 0 | 0 | 0 | 0 | 0 | 1 | -90 | 90 | -0.011931 | -0.0029896 | 0.011932 | 0.00299
65 | 66 | 2.7095 | 1.0421 | 2.7344e-09 | 0 | 0 | 0 | 0 | 0 | 1 | -90 | 90 | -0.014026 | -0.0035147 | 0.014032 | 0.0035167
66 | 67 | 0.019213 | 0.0073894 | 1.9389e-11 | 0 | 0 | 0 | 0 | 0 | 1 | -90 | 90 | -0.01736 | -0.0043509 | 0.01736 | 0.0043509
71 | 72 | 3.1667 | 1.218 | 3.1958e-09 | 0 | 0 | 0 | 0 | 0 | 1 | -90 | 90 | -0.035313 | -0.0088583 | 0.035356 | 0.0088746
72 | 73 | 0.47021 | 0.18085 | 4.7453e-10 | 0 | 0 | 0 | 0 | 0 | 1 | -90 | 90 | -0.036407 | -0.0091379 | 0.036414 | 0.0091405
73 | 109 | 0.37874 | 0.14567 | 3.8222e-10 | 0 | 0 | 0 | 0 | 0 | 1 | -90 | 90 | -0.037788 | -0.0094848 | 0.037794 | 0.009487
109 | 107 | 1.7577 | 0.67605 | 1.7739e-09 | 0 | 0 | 0 | 0 | 0 | 1 | -90 | 90 | -0.039619 | -0.0099446 | 0.039649 | 0.009956
107 | 108 | 1.6144 | 0.62092 | 1.6292e-09 | 0 | 0 | 0 | 0 | 0 | 1 | -90 | 90 | -0.043089 | -0.010817 | 0.043121 | 0.010829
107 | 105 | 2.2114 | 0.85052 | 2.2317e-09 | 0 | 0 | 0 | 0 | 0 | 1 | -90 | 90 | 0.0034395 | 0.00086118 | -0.0034392 | -0.00086129
74 | 75 | 2.9102 | 1.1193 | 2.9369e-09 | 0 | 0 | 0 | 0 | 0 | 1 | -90 | 90 | -0.0017639 | -0.00044208 | 0.001764 | 0.00044183
75 | 77 | 1.6511 | 0.63504 | 1.6663e-09 | 0 | 0 | 0 | 0 | 0 | 1 | -90 | 90 | -0.0028751 | -0.00072029 | 0.0028752 | 0.00072018
77 | 100 | 0.88587 | 0.34072 | 8.9399e-10 | 0 | 0 | 0 | 0 | 0 | 1 | -90 | 90 | -0.0050221 | -0.0012582 | 0.0050224 | 0.0012583
100 | 102 | 1.5692 | 0.60355 | 1.5836e-09 | 0 | 0 | 0 | 0 | 0 | 1 | -90 | 90 | -0.0050224 | -0.0012583 | 0.0050228 | 0.0012583
78 | 106 | 3.1743 | 1.2209 | 3.2035e-09 | 0 | 0 | 0 | 0 | 0 | 1 | -90 | 90 | -0.00049193 | -0.00012329 | 0.00049193 | 0.00012298
106 | 105 | 3.7555 | 1.4444 | 3.79e-09 | 0 | 0 | 0 | 0 | 0 | 1 | -90 | 90 | -0.0022674 | -0.00056794 | 0.0022676 | 0.00056765
102 | 103 | 4.3683 | 1.6801 | 4.4084e-09 | 0 | 0 | 0 | 0 | 0 | 1 | -90 | 90 | 0.0030664 | 0.00076812 | -0.003066 | -0.00076839
102 | 97 | 2.0628 | 0.79337 | 2.0817e-09 | 0 | 0 | 0 | 0 | 0 | 1 | -90 | 90 | -0.0080892 | -0.0020264 | 0.0080907 | 0.0020267
84 | 85 | 0.47153 | 0.18136 | 4.7585e-10 | 0 | 0 | 0 | 0 | 0 | 1 | -90 | 90 | 0.016196 | 0.0040599 | -0.016195 | -0.0040594
84 | 86 | 3.9116 | 1.5045 | 3.9475e-09 | 0 | 0 | 0 | 0 | 0 | 1 | -90 | 90 | -0.027492 | -0.006891 | 0.027524 | 0.0069029
86 | 88 | 2.3659 | 0.90995 | 2.3876e-09 | 0 | 0 | 0 | 0 | 0 | 1 | -90 | 90 | 0.025514 | 0.006395 | -0.025497 | -0.0063888
86 | 89 | 1.4839 | 0.57074 | 1.4975e-09 | 0 | 0 | 0 | 0 | 0 | 1 | -90 | 90 | -0.053038 | -0.013298 | 0.053083 | 0.013315
88 | 96 | 2.0394 | 0.78437 | 2.0581e-09 | 0 | 0 | 0 | 0 | 0 | 1 | -90 | 90 | 0.0038492 | 0.00096413 | -0.0038488 | -0.0009642
88 | 97 | 1.9971 | 0.76811 | 2.0154e-09 | 0 | 0 | 0 | 0 | 0 | 1 | -90 | 90 | 0.013297 | 0.0033318 | -0.013293 | -0.0033305
96 | 101 | 1.0662 | 0.41008 | 1.076e-09 | 0 | 0 | 0 | 0 | 0 | 1 | -90 | 90 | 0.002379 | 0.00059583 | -0.0023789 | -0.00059591
101 | 99 | 2.3378 | 0.89915 | 2.3592e-09 | 0 | 0 | 0 | 0 | 0 | 1 | -90 | 90 | 0.0012108 | 0.00030315 | -0.0012108 | -0.00030337
92 | 110 | 2.8412 | 1.0928 | 2.8673e-09 | 0 | 0 | 0 | 0 | 0 | 1 | -90 | 90 | 0.052738 | 0.013261 | -0.052653 | -0.013229
110 | 111 | 1.9378 | 0.7453 | 1.9556e-09 | 0 | 0 | 0 | 0 | 0 | 1 | -90 | 90 | 0.049208 | 0.012365 | -0.049157 | -0.012346
111 | 108 | 1.3704 | 0.52707 | 1.383e-09 | 0 | 0 | 0 | 0 | 0 | 1 | -90 | 90 | 0.04518 | 0.011349 | -0.04515 | -0.011338
99 | 98 | 0.85281 | 0.328 | 8.6063e-10 | 0 | 0 | 0 | 0 | 0 | 1 | -90 | 90 | 0.0012108 | 0.00030337 | -0.0012108 | -0.00030345
103 | 104 | 0.1924 | 0.074001 | 1.9417e-10 | 0 | 0 | 0 | 0 | 0 | 1 | -90 | 90 | 0.0014016 | 0.00035127 | -0.0014016 | -0.00035128