## bus_data
BUS_I | BUS_TYPE | Pd | Qd | Gs | Bs | area | Vm | Va | baseKV | zone | Vmax | Vmin
1 | 1 | 0.0095789 | 0.0024007 | 0 | 0 | 1 | 0.98905 | -0.076731 | 0.4 | 1 | 1.1 | 0.9
2 | 1 | 0.019171 | 0.0048046 | 0 | 0 | 1 | 0.98769 | -0.086349 | 0.4 | 1 | 1.1 | 0.9
3 | 1 | 0 | 0 | 0 | 0 | 1 | 0.99201 | -0.055858 | 0.4 | 1 | 1.1 | 0.9
4 | 1 | 0.0067317 | 0.0016871 | 0 | 0 | 1 | 0.98755 | -0.087348 | 0.4 | 1 | 1.1 | 0.9
5 | 1 | 0 | 0 | 0 | 0 | 1 | 0.99494 | -0.035287 | 0.4 | 1 | 1.1 | 0.9
6 | 1 | 0.036577 | 0.0091672 | 0 | 0 | 1 | 0.99672 | -0.022884 | 0.4 | 1 | 1.1 | 0.9
7 | 1 | 0 | 0 | 0 | 0 | 1 | 0.99909 | -0.0063253 | 0.4 | 1 | 1.1 | 0.9
8 | 3 | 0.017984 | 0.0045073 | 0 | 0 | 1 | 1 | 0 | 0.4 | 1 | 1.1 | 0.9
10 | 1 | 0.051486 | 0.012904 | 0 | 0 | 1 | 0.99912 | -0.0061619 | 0.4 | 1 | 1.1 | 0.9
11 | 1 | 0.031615 | 0.0079236 | 0 | 0 | 1 | 0.99821 | -0.012511 | 0.4 | 1 | 1.1 | 0.9
17 | 1 | 0.001087 | 0.00027242 | 0 | 0 | 1 | 0.99788 | -0.014848 | 0.4 | 1 | 1.1 | 0.9
16 | 1 | 0.0021151 | 0.0005301 | 0 | 0 | 1 | 0.99791 | -0.014638 | 0.4 | 1 | 1.1 | 0.9
12 | 1 | 0 | 0 | 0 | 0 | 1 | 0.998 | -0.01402 | 0.4 | 1 | 1.1 | 0.9
13 | 1 | 0 | 0 | 0 | 0 | 1 | 0.99797 | -0.014222 | 0.4 | 1 | 1.1 | 0.9
14 | 1 | 0.0012802 | 0.00032084 | 0 | 0 | 1 | 0.9979 | -0.014682 | 0.4 | 1 | 1.1 | 0.9
15 | 1 | 0.0022038 | 0.00055233 | 0 | 0 | 1 | 0.99785 | -0.015038 | 0.4 | 1 | 1.1 | 0.9

## generator_data
GEN_BUS | PG | QG | QMAX | QMIN | VG | MBASE | GEN_STATUS | PMAX | PMIN
8 | 0.18048 | 0.045314 | 10 | -10 | 1 | 100 | 1 | 10 | 0

## branch_data
F_BUS | T_BUS | BR_R | BR_X | BR_B | RATE_A | RATE_B | RATE_C | TAP | SHIFT | BR_STATUS | ANGMIN | ANGMAX | P_in | Q_in | P_out | Q_out
1 | 2 | 4.7244 | 1.8171 | 4.7678e-09 | 0 | 0 | 0 | 0 | 0 | 1 | -90 | 90 | 0.025938 | 0.0065047 | -0.025903 | -0.0064919
1 | 3 | 7.5165 | 2.8909 | 7.5854e-09 | 0 | 0 | 0 | 0 | 0 | 1 | -90 | 90 | -0.035517 | -0.0089054 | 0.03562 | 0.0089443
2 | 4 | 1.8848 | 0.72494 | 1.9021e-09 | 0 | 0 | 0 | 0 | 0 | 1 | -90 | 90 | 0.0067326 | 0.0016873 | -0.0067317 | -0.0016871
3 | 5 | 7.4509 | 2.8657 | 7.5193e-09 | 0 | 0 | 0 | 0 | 0 | 1 | -90 | 90 | -0.03562 | -0.0089443 | 0.035722 | 0.0089828
5 | 6 | 4.513 | 1.7358 | 4.5544e-09 | 0 | 0 | 0 | 0 | 0 | 1 | -90 | 90 | -0.035722 | -0.0089828 | 0.035784 | 0.0090062
6 | 7 | 2.9799 | 1.1461 | 3.0072e-09 | 0 | 0 | 0 | 0 | 0 | 1 | -90 | 90 | -0.072361 | -0.018173 | 0.072528 | 0.018237
7 | 8 | 1.142 | 0.43923 | 1.1525e-09 | 0 | 0 | 0 | 0 | 0 | 1 | -90 | 90 | -0.072528 | -0.018237 | 0.072592 | 0.018262
8 | 10 | 0.89302 | 0.34347 | 9.0121e-10 | 0 | 0 | 0 | 0 | 0 | 1 | -90 | 90 | 0.0899 | 0.022545 | -0.089823 | -0.022515
10 | 11 | 2.1529 | 0.82805 | 2.1727e-09 | 0 | 0 | 0 | 0 | 0 | 1 | -90 | 90 | 0.038337 | 0.0096116 | -0.038304 | -0.0095988
11 | 12 | 2.9256 | 1.1252 | 2.9525e-09 | 0 | 0 | 0 | 0 | 0 | 1 | -90 | 90 | 0.0066882 | 0.0016753 | -0.0066868 | -0.001675
17 | 16 | 2.5049 | 0.96341 | 2.5278e-09 | 0 | 0 | 0 | 0 | 0 | 1 | -90 | 90 | -0.001087 | -0.00027242 | 0.001087 | 0.00027218
16 | 13 | 1.682 | 0.64691 | 1.6974e-09 | 0 | 0 | 0 | 0 | 0 | 1 | -90 | 90 | -0.0032021 | -0.00080228 | 0.0032023 | 0.00080219
12 | 13 | 0.81601 | 0.31385 | 8.235e-10 | 0 | 0 | 0 | 0 | 0 | 1 | -90 | 90 | 0.0032024 | 0.00080214 | -0.0032023 | -0.00080219
12 | 14 | 2.4602 | 0.94623 | 2.4828e-09 | 0 | 0 | 0 | 0 | 0 | 1 | -90 | 90 | 0.0034844 | 0.00087288 | -0.0034841 | -0.00087301
14 | 15 | 2.0947 | 0.80565 | 2.1139e-09 | 0 | 0 | 0 | 0 | 0 | 1 | -90 | 90 | 0.0022039 | 0.00055216 | -0.0022038 | -0.00055233