## bus_data
BUS_I | BUS_TYPE | Pd | Qd | Gs | Bs | area | Vm | Va | baseKV | zone | Vmax | Vmin
1 | 1 | 0.003347 | 0.00083884 | 0 | 0 | 1 | 0.99504 | -0.034718 | 0.4 | 1 | 1.1 | 0.9
2 | 1 | 0.044838 | 0.011237 | 0 | 0 | 1 | 0.99342 | -0.046102 | 0.4 | 1 | 1.1 | 0.9
4 | 1 | 0.079185 | 0.019846 | 0 | 0 | 1 | 0.99973 | -0.0018543 | 0.4 | 1 | 1.1 | 0.9
5 | 3 | 0.038836 | 0.0097331 | 0 | 0 | 1 | 1 | 0 | 0.4 | 1 | 1.1 | 0.9
7 | 1 | 0.04868 | 0.0122 | 0 | 0 | 1 | 0.99835 | -0.011584 | 0.4 | 1 | 1.1 | 0.9

## generator_data
GEN_BUS | PG | QG | QMAX | QMIN | VG | MBASE | GEN_STATUS | PMAX | PMIN
5 | 0.21529 | 0.054008 | 10 | -10 | 1 | 100 | 1 | 10 | 0

## branch_data
F_BUS | T_BUS | BR_R | BR_X | BR_B | RATE_A | RATE_B | RATE_C | TAP | SHIFT | BR_STATUS | ANGMIN | ANGMAX | P_in | Q_in | P_out | Q_out
1 | 2 | 3.2691 | 1.2573 | 3.2991e-09 | 0 | 0 | 0 | 0 | 0 | 1 | -90 | 90 | 0.044908 | 0.011264 | -0.044838 | -0.011237
1 | 4 | 8.8364 | 3.3986 | 8.9175e-09 | 0 | 0 | 0 | 0 | 0 | 1 | -90 | 90 | -0.048255 | -0.012103 | 0.048476 | 0.012187
4 | 5 | 0.18957 | 0.072912 | 3.8262e-10 | 0 | 0 | 0 | 0 | 0 | 1 | -90 | 90 | -0.12766 | -0.032033 | 0.12769 | 0.032045
5 | 7 | 3.0943 | 1.1901 | 3.1227e-09 | 0 | 0 | 0 | 0 | 0 | 1 | -90 | 90 | 0.048758 | 0.01223 | -0.04868 | -0.0122