## bus_data
BUS_I | BUS_TYPE | Pd | Qd | Gs | Bs | area | Vm | Va | baseKV | zone | Vmax | Vmin
1 | 1 | 0.0019572 | 0.00049051 | 0 | 0 | 1 | 0.97131 | -0.20195 | 0.4 | 1 | 1.1 | 0.9
22 | 1 | 0 | 0 | 0 | 0 | 1 | 0.97148 | -0.20068 | 0.4 | 1 | 1.1 | 0.9
23 | 1 | 0 | 0 | 0 | 0 | 1 | 0.97297 | -0.19002 | 0.4 | 1 | 1.1 | 0.9
21 | 1 | 0.023271 | 0.0058322 | 0 | 0 | 1 | 0.97034 | -0.20889 | 0.4 | 1 | 1.1 | 0.9
2 | 1 | 0 | 0 | 0 | 0 | 1 | 0.97406 | -0.18221 | 0.4 | 1 | 1.1 | 0.9
3 | 1 | 0.00091098 | 0.00022831 | 0 | 0 | 1 | 0.97407 | -0.18215 | 0.4 | 1 | 1.1 | 0.9
4 | 1 | 0.00054812 | 0.00013737 | 0 | 0 | 1 | 0.97404 | -0.18235 | 0.4 | 1 | 1.1 | 0.9
11 | 1 | 0.0004722 | 0.00011834 | 0 | 0 | 1 | 0.97407 | -0.18213 | 0.4 | 1 | 1.1 | 0.9
9 | 1 | 0.00052649 | 0.00013195 | 0 | 0 | 1 | 0.97409 | -0.18196 | 0.4 | 1 | 1.1 | 0.9
5 | 1 | 0.00091464 | 0.00022923 | 0 | 0 | 1 | 0.98498 | -0.10485 | 0.4 | 1 | 1.1 | 0.9
6 | 1 | 0.001447 | 0.00036265 | 0 | 0 | 1 | 0.98455 | -0.10788 | 0.4 | 1 | 1.1 | 0.9
43 | 1 | 0 | 0 | 0 | 0 | 1 | 0.98604 | -0.097257 | 0.4 | 1 | 1.1 | 0.9
7 | 1 | 0.001548 | 0.00038796 | 0 | 0 | 1 | 0.98425 | -0.11 | 0.4 | 1 | 1.1 | 0.9
44 | 1 | 0 | 0 | 0 | 0 | 1 | 0.98614 | -0.096578 | 0.4 | 1 | 1.1 | 0.9
34 | 1 | 0.00082332 | 0.00020634 | 0 | 0 | 1 | 0.98569 | -0.099782 | 0.4 | 1 | 1.1 | 0.9
91 | 1 | 0.00093576 | 0.00023452 | 0 | 0 | 1 | 0.98386 | -0.1128 | 0.4 | 1 | 1.1 | 0.9
92 | 1 | 0.0012381 | 0.00031031 | 0 | 0 | 1 | 0.98371 | -0.11387 | 0.4 | 1 | 1.1 | 0.9
8 | 1 | 0.001134 | 0.0002842 | 0 | 0 | 1 | 0.97415 | -0.18156 | 0.4 | 1 | 1.1 | 0.9
10 | 1 | 0.00066 | 0.00016541 | 0 | 0 | 1 | 0.97416 | -0.18144 | 0.4 | 1 | 1.1 | 0.9
12 | 1 | 0.00092383 | 0.00023153 | 0 | 0 | 1 | 0.97418 | -0.18131 | 0.4 | 1 | 1.1 | 0.9
20 | 1 | 0.00073621 | 0.00018451 | 0 | 0 | 1 | 0.97433 | -0.18023 | 0.4 | 1 | 1.1 | 0.9
16 | 1 | 0.0013358 | 0.00033478 | 0 | 0 | 1 | 0.97441 | -0.17967 | 0.4 | 1 | 1.1 | 0.9
13 | 1 | 0.00059097 | 0.00014811 | 0 | 0 | 1 | 0.97689 | -0.16189 | 0.4 | 1 | 1.1 | 0.9
14 | 1 | 0 | 0 | 0 | 0 | 1 | 0.97463 | -0.17812 | 0.4 | 1 | 1.1 | 0.9
15 | 1 | 0 | 0 | 0 | 0 | 1 | 0.97836 | -0.15142 | 0.4 | 1 | 1.1 | 0.9
17 | 1 | 0.0019412 | 0.0004865 | 0 | 0 | 1 | 0.97429 | -0.18055 | 0.4 | 1 | 1.1 | 0.9
18 | 1 | 0.0019773 | 0.00049556 | 0 | 0 | 1 | 0.97979 | -0.1413 | 0.4 | 1 | 1.1 | 0.9
51 | 1 | 0.0014666 | 0.00036756 | 0 | 0 | 1 | 0.97358 | -0.18564 | 0.4 | 1 | 1.1 | 0.9
28 | 1 | 0.00087031 | 0.00021812 | 0 | 0 | 1 | 0.98073 | -0.1346 | 0.4 | 1 | 1.1 | 0.9
26 | 1 | 0.0012482 | 0.00031283 | 0 | 0 | 1 | 0.98144 | -0.12963 | 0.4 | 1 | 1.1 | 0.9
52 | 1 | 0.0011554 | 0.00028956 | 0 | 0 | 1 | 0.97294 | -0.19017 | 0.4 | 1 | 1.1 | 0.9
24 | 1 | 0.0042362 | 0.0010617 | 0 | 0 | 1 | 0.98173 | -0.12759 | 0.4 | 1 | 1.1 | 0.9
25 | 1 | 0.0010263 | 0.0002572 | 0 | 0 | 1 | 0.98216 | -0.12452 | 0.4 | 1 | 1.1 | 0.9
27 | 1 | 0.0018102 | 0.00045368 | 0 | 0 | 1 | 0.98304 | -0.11833 | 0.4 | 1 | 1.1 | 0.9
35 | 1 | 0.0017842 | 0.00044716 | 0 | 0 | 1 | 0.98354 | -0.11475 | 0.4 | 1 | 1.1 | 0.9
36 | 1 | 0.0022402 | 0.00056145 | 0 | 0 | 1 | 0.98357 | -0.11456 | 0.4 | 1 | 1.1 | 0.9
29 | 1 | 0.0031723 | 0.00079506 | 0 | 0 | 1 | 0.98489 | -0.10543 | 0.4 | 1 | 1.1 | 0.9
30 | 1 | 0.002854 | 0.00071529 | 0 | 0 | 1 | 0.98507 | -0.10414 | 0.4 | 1 | 1.1 | 0.9
31 | 1 | 0.0019659 | 0.00049271 | 0 | 0 | 1 | 0.98483 | -0.10587 | 0.4 | 1 | 1.1 | 0.9
32 | 1 | 0.00042236 | 0.00010585 | 0 | 0 | 1 | 0.98545 | -0.10148 | 0.4 | 1 | 1.1 | 0.9
37 | 1 | 0.0012546 | 0.00031444 | 0 | 0 | 1 | 0.98461 | -0.10719 | 0.4 | 1 | 1.1 | 0.9
42 | 1 | 0.0015303 | 0.00038353 | 0 | 0 | 1 | 0.98514 | -0.10346 | 0.4 | 1 | 1.1 | 0.9
40 | 1 | 0.0022888 | 0.00057362 | 0 | 0 | 1 | 0.98542 | -0.10154 | 0.4 | 1 | 1.1 | 0.9
38 | 1 | 0.00143 | 0.00035839 | 0 | 0 | 1 | 0.98652 | -0.093756 | 0.4 | 1 | 1.1 | 0.9
39 | 1 | 0.00096522 | 0.00024191 | 0 | 0 | 1 | 0.98655 | -0.093558 | 0.4 | 1 | 1.1 | 0.9
41 | 1 | 0 | 0 | 0 | 0 | 1 | 0.98771 | -0.08543 | 0.4 | 1 | 1.1 | 0.9
47 | 1 | 0.0022632 | 0.00056721 | 0 | 0 | 1 | 0.98839 | -0.080651 | 0.4 | 1 | 1.1 | 0.9
46 | 1 | 0.00075249 | 0.00018859 | 0 | 0 | 1 | 0.98693 | -0.090978 | 0.4 | 1 | 1.1 | 0.9
48 | 1 | 0 | 0 | 0 | 0 | 1 | 0.98904 | -0.076109 | 0.4 | 1 | 1.1 | 0.9
45 | 1 | 0.00049666 | 0.00012447 | 0 | 0 | 1 | 0.98675 | -0.092214 | 0.4 | 1 | 1.1 | 0.9
49 | 1 | 0.0018803 | 0.00047124 | 0 | 0 | 1 | 0.98899 | -0.076466 | 0.4 | 1 | 1.1 | 0.9
50 | 1 | 0.00065028 | 0.00016298 | 0 | 0 | 1 | 0.99094 | -0.062767 | 0.4 | 1 | 1.1 | 0.9
68 | 1 | 0.0017863 | 0.0004477 | 0 | 0 | 1 | 0.99208 | -0.054866 | 0.4 | 1 | 1.1 | 0.9
67 | 1 | 0 | 0 | 0 | 0 | 1 | 0.99362 | -0.044115 | 0.4 | 1 | 1.1 | 0.9
53 | 1 | 0.023559 | 0.0059044 | 0 | 0 | 1 | 0.98312 | -0.11852 | 0.4 | 1 | 1.1 | 0.9
54 | 1 | 0 | 0 | 0 | 0 | 1 | 0.98354 | -0.11557 | 0.4 | 1 | 1.1 | 0.9
55 | 1 | 0.0011264 | 0.00028229 | 0 | 0 | 1 | 0.98443 | -0.10924 | 0.4 | 1 | 1.1 | 0.9
77 | 1 | 0.0012512 | 0.00031358 | 0 | 0 | 1 | 0.98514 | -0.10421 | 0.4 | 1 | 1.1 | 0.9
78 | 1 | 0.0010611 | 0.00026593 | 0 | 0 | 1 | 0.98559 | -0.10098 | 0.4 | 1 | 1.1 | 0.9
56 | 1 | 0.003206 | 0.00080349 | 0 | 0 | 1 | 0.99809 | -0.013265 | 0.4 | 1 | 1.1 | 0.9
57 | 1 | 0.0040185 | 0.0010071 | 0 | 0 | 1 | 0.99961 | -0.0026753 | 0.4 | 1 | 1.1 | 0.9
58 | 1 | 0.0025293 | 0.00063389 | 0 | 0 | 1 | 0.99682 | -0.022094 | 0.4 | 1 | 1.1 | 0.9
59 | 3 | 0.0025519 | 0.00063956 | 0 | 0 | 1 | 1 | 0 | 0.4 | 1 | 1.1 | 0.9
60 | 1 | 0.0017318 | 0.00043402 | 0 | 0 | 1 | 0.99557 | -0.030774 | 0.4 | 1 | 1.1 | 0.9
61 | 1 | 0.0035529 | 0.00089044 | 0 | 0 | 1 | 0.99953 | -0.0032513 | 0.4 | 1 | 1.1 | 0.9
72 | 1 | 0.0021991 | 0.00055115 | 0 | 0 | 1 | 0.99463 | -0.037326 | 0.4 | 1 | 1.1 | 0.9
62 | 1 | 0.0026406 | 0.00066181 | 0 | 0 | 1 | 0.99888 | -0.0077137 | 0.4 | 1 | 1.1 | 0.9
73 | 1 | 0.0027189 | 0.00068141 | 0 | 0 | 1 | 0.994 | -0.041741 | 0.4 | 1 | 1.1 | 0.9
63 | 1 | 0.001764 | 0.0004421 | 0 | 0 | 1 | 0.9983 | -0.011729 | 0.4 | 1 | 1.1 | 0.9
64 | 1 | 0.0021049 | 0.00052754 | 0 | 0 | 1 | 0.99697 | -0.020907 | 0.4 | 1 | 1.1 | 0.9
65 | 1 | 0.0024818 | 0.00062199 | 0 | 0 | 1 | 0.99553 | -0.030869 | 0.4 | 1 | 1.1 | 0.9
66 | 1 | 0.00054379 | 0.00013629 | 0 | 0 | 1 | 0.99539 | -0.031825 | 0.4 | 1 | 1.1 | 0.9
69 | 1 | 0.0027674 | 0.00069357 | 0 | 0 | 1 | 0.9935 | -0.044974 | 0.4 | 1 | 1.1 | 0.9
71 | 1 | 0.0026844 | 0.00067279 | 0 | 0 | 1 | 0.99197 | -0.056044 | 0.4 | 1 | 1.1 | 0.9
90 | 1 | 0.0024626 | 0.00061718 | 0 | 0 | 1 | 0.99201 | -0.055752 | 0.4 | 1 | 1.1 | 0.9
76 | 1 | 0.0037317 | 0.00093524 | 0 | 0 | 1 | 0.9922 | -0.054383 | 0.4 | 1 | 1.1 | 0.9
74 | 1 | 0 | 0 | 0 | 0 | 1 | 0.99253 | -0.052051 | 0.4 | 1 | 1.1 | 0.9
75 | 1 | 0 | 0 | 0 | 0 | 1 | 0.99062 | -0.065472 | 0.4 | 1 | 1.1 | 0.9
89 | 1 | 0.00098262 | 0.00024627 | 0 | 0 | 1 | 0.9906 | -0.065605 | 0.4 | 1 | 1.1 | 0.9
84 | 1 | 0.0010879 | 0.00027266 | 0 | 0 | 1 | 0.98978 | -0.071346 | 0.4 | 1 | 1.1 | 0.9
83 | 1 | 0.0010645 | 0.00026678 | 0 | 0 | 1 | 0.98901 | -0.076819 | 0.4 | 1 | 1.1 | 0.9
79 | 1 | 0.0012753 | 0.00031961 | 0 | 0 | 1 | 0.98596 | -0.098384 | 0.4 | 1 | 1.1 | 0.9
80 | 1 | 0.0015586 | 0.00039062 | 0 | 0 | 1 | 0.98624 | -0.09641 | 0.4 | 1 | 1.1 | 0.9
81 | 1 | 0 | 0 | 0 | 0 | 1 | 0.98735 | -0.088529 | 0.4 | 1 | 1.1 | 0.9
82 | 1 | 0.0046401 | 0.0011629 | 0 | 0 | 1 | 0.98836 | -0.081375 | 0.4 | 1 | 1.1 | 0.9
85 | 1 | 0.001122 | 0.00028121 | 0 | 0 | 1 | 0.98716 | -0.089893 | 0.4 | 1 | 1.1 | 0.9
86 | 1 | 0 | 0 | 0 | 0 | 1 | 0.98703 | -0.090801 | 0.4 | 1 | 1.1 | 0.9
87 | 1 | 0.0016741 | 0.00041956 | 0 | 0 | 1 | 0.987 | -0.090993 | 0.4 | 1 | 1.1 | 0.9
88 | 1 | 0.00099805 | 0.00025013 | 0 | 0 | 1 | 0.98695 | -0.091379 | 0.4 | 1 | 1.1 | 0.9
93 | 1 | 0.0013502 | 0.0003384 | 0 | 0 | 1 | 0.98361 | -0.11458 | 0.4 | 1 | 1.1 | 0.9
94 | 1 | 0.0012341 | 0.00030929 | 0 | 0 | 1 | 0.98358 | -0.11478 | 0.4 | 1 | 1.1 | 0.9

## generator_data
GEN_BUS | PG | QG | QMAX | QMIN | VG | MBASE | GEN_STATUS | PMAX | PMIN
59 | 0.17369 | 0.043851 | 10 | -10 | 1 | 100 | 1 | 10 | 0

## branch_data
F_BUS | T_BUS | BR_R | BR_X | BR_B | RATE_A | RATE_B | RATE_C | TAP | SHIFT | BR_STATUS | ANGMIN | ANGMAX | P_in | Q_in | P_out | Q_out
1 | 22 | 8.003 | 3.0781 | 8.0764e-09 | 0 | 0 | 0 | 0 | 0 | 1 | -90 | 90 | -0.0019571 | -0.00049051 | 0.0019575 | 0.00048988
22 | 23 | 5.1978 | 1.9991 | 5.2455e-09 | 0 | 0 | 0 | 0 | 0 | 1 | -90 | 90 | -0.025254 | -0.0063319 | 0.025291 | 0.0063457
22 | 21 | 4.3347 | 1.6672 | 4.3745e-09 | 0 | 0 | 0 | 0 | 0 | 1 | -90 | 90 | 0.023297 | 0.005842 | -0.02327 | -0.0058322
23 | 52 | 1.602 | 0.61616 | 1.6167e-09 | 0 | 0 | 0 | 0 | 0 | 1 | -90 | 90 | 0.0011554 | 0.00028942 | -0.0011553 | -0.00028956
23 | 51 | 2.0494 | 0.78825 | 2.0683e-09 | 0 | 0 | 0 | 0 | 0 | 1 | -90 | 90 | -0.026447 | -0.0066351 | 0.026463 | 0.0066411
2 | 3 | 1.3792 | 0.53047 | 1.3919e-09 | 0 | 0 | 0 | 0 | 0 | 1 | -90 | 90 | -0.00054812 | -0.00013707 | 0.00054813 | 0.00013694
2 | 4 | 3.2012 | 1.2312 | 3.2305e-09 | 0 | 0 | 0 | 0 | 0 | 1 | -90 | 90 | 0.00054812 | 0.00013707 | -0.00054811 | -0.00013737
3 | 11 | 0.17252 | 0.066352 | 1.741e-10 | 0 | 0 | 0 | 0 | 0 | 1 | -90 | 90 | -0.0014591 | -0.00036525 | 0.0014591 | 0.00036524
11 | 9 | 1.1016 | 0.42371 | 1.1117e-09 | 0 | 0 | 0 | 0 | 0 | 1 | -90 | 90 | -0.0019313 | -0.00048359 | 0.0019313 | 0.0004835
9 | 8 | 1.9998 | 0.76917 | 2.0182e-09 | 0 | 0 | 0 | 0 | 0 | 1 | -90 | 90 | -0.0024578 | -0.00061545 | 0.002458 | 0.00061531
5 | 6 | 4.9253 | 1.8944 | 4.9705e-09 | 0 | 0 | 0 | 0 | 0 | 1 | -90 | 90 | 0.0077609 | 0.0019436 | -0.0077577 | -0.0019429
5 | 43 | 11.056 | 4.2523 | 1.1157e-08 | 0 | 0 | 0 | 0 | 0 | 1 | -90 | 90 | -0.0086756 | -0.0021729 | 0.0086847 | 0.0021753
6 | 7 | 4.2253 | 1.6251 | 4.264e-09 | 0 | 0 | 0 | 0 | 0 | 1 | -90 | 90 | 0.0063107 | 0.0015802 | -0.0063089 | -0.0015799
43 | 44 | 0.47892 | 0.1842 | 4.8331e-10 | 0 | 0 | 0 | 0 | 0 | 1 | -90 | 90 | -0.017932 | -0.0044925 | 0.017934 | 0.0044931
43 | 34 | 3.4569 | 1.3296 | 3.4886e-09 | 0 | 0 | 0 | 0 | 0 | 1 | -90 | 90 | 0.0092471 | 0.0023172 | -0.0092439 | -0.0023163
7 | 91 | 7.423 | 2.855 | 7.4911e-09 | 0 | 0 | 0 | 0 | 0 | 1 | -90 | 90 | 0.0047609 | 0.001192 | -0.004759 | -0.001192
44 | 45 | 3.0821 | 1.1854 | 3.1104e-09 | 0 | 0 | 0 | 0 | 0 | 1 | -90 | 90 | -0.017934 | -0.0044931 | 0.017944 | 0.004497
34 | 32 | 2.5444 | 0.97861 | 2.5677e-09 | 0 | 0 | 0 | 0 | 0 | 1 | -90 | 90 | 0.0084206 | 0.00211 | -0.0084186 | -0.0021095
91 | 92 | 3.5252 | 1.3558 | 3.5575e-09 | 0 | 0 | 0 | 0 | 0 | 1 | -90 | 90 | 0.0038233 | 0.00095745 | -0.0038227 | -0.00095758
92 | 93 | 3.4487 | 1.3264 | 3.4804e-09 | 0 | 0 | 0 | 0 | 0 | 1 | -90 | 90 | 0.0025846 | 0.00064727 | -0.0025843 | -0.00064751
8 | 10 | 0.40775 | 0.15683 | 4.1149e-10 | 0 | 0 | 0 | 0 | 0 | 1 | -90 | 90 | -0.0035919 | -0.00089952 | 0.003592 | 0.0008995
10 | 12 | 0.3722 | 0.14315 | 3.7562e-10 | 0 | 0 | 0 | 0 | 0 | 1 | -90 | 90 | -0.004252 | -0.0010649 | 0.004252 | 0.0010649
12 | 20 | 2.5879 | 0.99536 | 2.6117e-09 | 0 | 0 | 0 | 0 | 0 | 1 | -90 | 90 | -0.0051758 | -0.0012964 | 0.0051766 | 0.0012965
20 | 16 | 1.1741 | 0.45159 | 1.1849e-09 | 0 | 0 | 0 | 0 | 0 | 1 | -90 | 90 | -0.0059128 | -0.001481 | 0.0059133 | 0.0014811
16 | 14 | 2.6438 | 1.0168 | 2.6681e-09 | 0 | 0 | 0 | 0 | 0 | 1 | -90 | 90 | -0.0072491 | -0.0018159 | 0.0072506 | 0.0018162
13 | 14 | 5.4272 | 2.0874 | 5.477e-09 | 0 | 0 | 0 | 0 | 0 | 1 | -90 | 90 | 0.037235 | 0.0093542 | -0.037151 | -0.0093225
13 | 15 | 3.4623 | 1.3317 | 3.4941e-09 | 0 | 0 | 0 | 0 | 0 | 1 | -90 | 90 | -0.037826 | -0.0095023 | 0.037881 | 0.0095232
14 | 17 | 1.0124 | 0.38939 | 1.0217e-09 | 0 | 0 | 0 | 0 | 0 | 1 | -90 | 90 | 0.0299 | 0.0075063 | -0.02989 | -0.0075025
15 | 18 | 3.3557 | 1.2906 | 3.3864e-09 | 0 | 0 | 0 | 0 | 0 | 1 | -90 | 90 | -0.037881 | -0.0095231 | 0.037934 | 0.0095434
17 | 51 | 2.2549 | 0.86726 | 2.2756e-09 | 0 | 0 | 0 | 0 | 0 | 1 | -90 | 90 | 0.027949 | 0.007016 | -0.027929 | -0.0070087
18 | 28 | 2.1152 | 0.81353 | 2.1346e-09 | 0 | 0 | 0 | 0 | 0 | 1 | -90 | 90 | -0.039912 | -0.010039 | 0.039949 | 0.010053
28 | 26 | 1.5365 | 0.59096 | 1.5506e-09 | 0 | 0 | 0 | 0 | 0 | 1 | -90 | 90 | -0.040819 | -0.010271 | 0.040848 | 0.010282
26 | 24 | 0.61508 | 0.23657 | 6.2073e-10 | 0 | 0 | 0 | 0 | 0 | 1 | -90 | 90 | -0.042096 | -0.010595 | 0.042108 | 0.010599
24 | 25 | 0.83761 | 0.32216 | 8.453e-10 | 0 | 0 | 0 | 0 | 0 | 1 | -90 | 90 | -0.046344 | -0.011661 | 0.046364 | 0.011669
25 | 27 | 1.6561 | 0.63696 | 3.3426e-09 | 0 | 0 | 0 | 0 | 0 | 1 | -90 | 90 | -0.04739 | -0.011926 | 0.047431 | 0.011941
27 | 35 | 0.92337 | 0.35514 | 1.8637e-09 | 0 | 0 | 0 | 0 | 0 | 1 | -90 | 90 | -0.049241 | -0.012395 | 0.049266 | 0.012404
35 | 36 | 0.046739 | 0.017976 | 9.4335e-11 | 0 | 0 | 0 | 0 | 0 | 1 | -90 | 90 | -0.05105 | -0.012851 | 0.051052 | 0.012852
36 | 37 | 1.7569 | 0.67573 | 3.546e-09 | 0 | 0 | 0 | 0 | 0 | 1 | -90 | 90 | -0.053292 | -0.013413 | 0.053347 | 0.013434
29 | 30 | 3.158 | 1.2146 | 3.187e-09 | 0 | 0 | 0 | 0 | 0 | 1 | -90 | 90 | -0.0051384 | -0.0012875 | 0.0051393 | 0.0012876
29 | 31 | 2.8334 | 1.0898 | 2.8594e-09 | 0 | 0 | 0 | 0 | 0 | 1 | -90 | 90 | 0.0019661 | 0.00049248 | -0.0019659 | -0.00049271
30 | 32 | 4.2181 | 1.6223 | 4.2568e-09 | 0 | 0 | 0 | 0 | 0 | 1 | -90 | 90 | -0.0079933 | -0.0020029 | 0.0079963 | 0.0020036
37 | 42 | 0.87066 | 0.33487 | 1.7573e-09 | 0 | 0 | 0 | 0 | 0 | 1 | -90 | 90 | -0.054601 | -0.013748 | 0.05463 | 0.013759
42 | 40 | 0.43728 | 0.16818 | 8.8258e-10 | 0 | 0 | 0 | 0 | 0 | 1 | -90 | 90 | -0.05616 | -0.014143 | 0.056175 | 0.014148
40 | 38 | 1.7011 | 0.65428 | 3.4335e-09 | 0 | 0 | 0 | 0 | 0 | 1 | -90 | 90 | -0.058464 | -0.014722 | 0.058528 | 0.014746
38 | 39 | 0.042205 | 0.016233 | 8.5184e-11 | 0 | 0 | 0 | 0 | 0 | 1 | -90 | 90 | -0.059958 | -0.015105 | 0.059959 | 0.015105
39 | 41 | 1.7096 | 0.65753 | 3.4505e-09 | 0 | 0 | 0 | 0 | 0 | 1 | -90 | 90 | -0.060924 | -0.015347 | 0.060994 | 0.015373
41 | 47 | 0.76405 | 0.29387 | 1.5421e-09 | 0 | 0 | 0 | 0 | 0 | 1 | -90 | 90 | -0.080205 | -0.02019 | 0.080259 | 0.02021
41 | 46 | 3.6692 | 1.4112 | 3.7028e-09 | 0 | 0 | 0 | 0 | 0 | 1 | -90 | 90 | 0.019211 | 0.0048165 | -0.019197 | -0.0048112
47 | 48 | 0.70689 | 0.27188 | 1.4267e-09 | 0 | 0 | 0 | 0 | 0 | 1 | -90 | 90 | -0.082522 | -0.020778 | 0.082574 | 0.020798
46 | 45 | 0.85047 | 0.3271 | 8.5827e-10 | 0 | 0 | 0 | 0 | 0 | 1 | -90 | 90 | 0.018444 | 0.0046226 | -0.018441 | -0.0046214
48 | 49 | 2.4179 | 0.92995 | 2.4401e-09 | 0 | 0 | 0 | 0 | 0 | 1 | -90 | 90 | 0.0018804 | 0.00047104 | -0.0018803 | -0.00047124
48 | 50 | 2.0351 | 0.78275 | 4.1076e-09 | 0 | 0 | 0 | 0 | 0 | 1 | -90 | 90 | -0.084455 | -0.021269 | 0.084613 | 0.021329
50 | 68 | 1.1995 | 0.46136 | 2.4211e-09 | 0 | 0 | 0 | 0 | 0 | 1 | -90 | 90 | -0.085263 | -0.021492 | 0.085357 | 0.021528
68 | 67 | 1.6026 | 0.61639 | 3.2347e-09 | 0 | 0 | 0 | 0 | 0 | 1 | -90 | 90 | -0.087144 | -0.021976 | 0.087275 | 0.022026
67 | 69 | 3.99 | 1.5346 | 4.0266e-09 | 0 | 0 | 0 | 0 | 0 | 1 | -90 | 90 | 0.0027677 | 0.0006933 | -0.0027674 | -0.00069357
67 | 66 | 1.7809 | 0.68495 | 3.5944e-09 | 0 | 0 | 0 | 0 | 0 | 1 | -90 | 90 | -0.090043 | -0.022719 | 0.090198 | 0.022779
53 | 54 | 1.5753 | 0.60588 | 1.5897e-09 | 0 | 0 | 0 | 0 | 0 | 1 | -90 | 90 | -0.023559 | -0.0059044 | 0.023568 | 0.005908
54 | 55 | 3.3918 | 1.3046 | 3.423e-09 | 0 | 0 | 0 | 0 | 0 | 1 | -90 | 90 | -0.023568 | -0.005908 | 0.023589 | 0.0059156
55 | 77 | 2.571 | 0.98885 | 2.5946e-09 | 0 | 0 | 0 | 0 | 0 | 1 | -90 | 90 | -0.024715 | -0.0061979 | 0.024733 | 0.0062043
77 | 78 | 1.573 | 0.60499 | 1.5874e-09 | 0 | 0 | 0 | 0 | 0 | 1 | -90 | 90 | -0.025984 | -0.0065178 | 0.025996 | 0.0065222
78 | 79 | 1.219 | 0.46886 | 1.2302e-09 | 0 | 0 | 0 | 0 | 0 | 1 | -90 | 90 | -0.027057 | -0.0067881 | 0.027066 | 0.0067917
56 | 57 | 2.1945 | 0.84403 | 2.2146e-09 | 0 | 0 | 0 | 0 | 0 | 1 | -90 | 90 | -0.063278 | -0.015935 | 0.063372 | 0.015971
56 | 58 | 1.9229 | 0.73959 | 1.9406e-09 | 0 | 0 | 0 | 0 | 0 | 1 | -90 | 90 | 0.060072 | 0.015132 | -0.059998 | -0.015103
57 | 59 | 0.52202 | 0.20078 | 5.2681e-10 | 0 | 0 | 0 | 0 | 0 | 1 | -90 | 90 | -0.06739 | -0.016978 | 0.067416 | 0.016988
58 | 60 | 1.9696 | 0.75753 | 1.9876e-09 | 0 | 0 | 0 | 0 | 0 | 1 | -90 | 90 | 0.057469 | 0.01447 | -0.057399 | -0.014443
59 | 61 | 0.41499 | 0.15961 | 8.376e-10 | 0 | 0 | 0 | 0 | 0 | 1 | -90 | 90 | 0.10372 | 0.026224 | -0.10367 | -0.026206
60 | 72 | 1.5298 | 0.58839 | 1.5438e-09 | 0 | 0 | 0 | 0 | 0 | 1 | -90 | 90 | 0.055667 | 0.014009 | -0.055616 | -0.01399
61 | 62 | 0.58946 | 0.22672 | 1.1897e-09 | 0 | 0 | 0 | 0 | 0 | 1 | -90 | 90 | 0.10012 | 0.025315 | -0.10005 | -0.025291
72 | 73 | 1.0721 | 0.41236 | 1.082e-09 | 0 | 0 | 0 | 0 | 0 | 1 | -90 | 90 | 0.053417 | 0.013438 | -0.053384 | -0.013426
62 | 63 | 0.5443 | 0.20935 | 1.0986e-09 | 0 | 0 | 0 | 0 | 0 | 1 | -90 | 90 | 0.097414 | 0.024629 | -0.097359 | -0.024608
73 | 74 | 2.633 | 1.0127 | 2.6572e-09 | 0 | 0 | 0 | 0 | 0 | 1 | -90 | 90 | 0.050666 | 0.012744 | -0.050593 | -0.012717
63 | 64 | 1.2653 | 0.48664 | 2.5538e-09 | 0 | 0 | 0 | 0 | 0 | 1 | -90 | 90 | 0.095595 | 0.024166 | -0.095472 | -0.024119
64 | 65 | 1.4008 | 0.53879 | 2.8274e-09 | 0 | 0 | 0 | 0 | 0 | 1 | -90 | 90 | 0.093367 | 0.023592 | -0.093236 | -0.023542
65 | 66 | 0.13798 | 0.05307 | 2.785e-10 | 0 | 0 | 0 | 0 | 0 | 1 | -90 | 90 | 0.090754 | 0.02292 | -0.090742 | -0.022915
71 | 90 | 1.3916 | 0.53525 | 1.4044e-09 | 0 | 0 | 0 | 0 | 0 | 1 | -90 | 90 | -0.0026844 | -0.00067279 | 0.0026846 | 0.00067269
90 | 76 | 3.4096 | 1.3114 | 3.4408e-09 | 0 | 0 | 0 | 0 | 0 | 1 | -90 | 90 | -0.0051471 | -0.0012899 | 0.0051481 | 0.0012899
76 | 74 | 3.3677 | 1.2953 | 3.3986e-09 | 0 | 0 | 0 | 0 | 0 | 1 | -90 | 90 | -0.0088797 | -0.0022251 | 0.0088826 | 0.0022259
74 | 75 | 4.1488 | 1.5957 | 4.1869e-09 | 0 | 0 | 0 | 0 | 0 | 1 | -90 | 90 | 0.04171 | 0.010491 | -0.041632 | -0.010461
75 | 89 | 1.7279 | 0.66458 | 1.7438e-09 | 0 | 0 | 0 | 0 | 0 | 1 | -90 | 90 | 0.00098263 | 0.0002461 | -0.00098262 | -0.00024627
75 | 84 | 1.855 | 0.71345 | 1.872e-09 | 0 | 0 | 0 | 0 | 0 | 1 | -90 | 90 | 0.04065 | 0.010215 | -0.040616 | -0.010203
84 | 83 | 1.7732 | 0.68202 | 1.7895e-09 | 0 | 0 | 0 | 0 | 0 | 1 | -90 | 90 | 0.039529 | 0.0099299 | -0.039498 | -0.0099186
83 | 82 | 1.5149 | 0.58266 | 1.5288e-09 | 0 | 0 | 0 | 0 | 0 | 1 | -90 | 90 | 0.038434 | 0.0096518 | -0.03841 | -0.0096426
79 | 80 | 0.88401 | 0.34 | 8.9212e-10 | 0 | 0 | 0 | 0 | 0 | 1 | -90 | 90 | -0.028342 | -0.0071113 | 0.028349 | 0.0071142
80 | 81 | 3.35 | 1.2884 | 3.3807e-09 | 0 | 0 | 0 | 0 | 0 | 1 | -90 | 90 | -0.029908 | -0.0075048 | 0.029941 | 0.0075171
81 | 82 | 2.7025 | 1.0394 | 2.7272e-09 | 0 | 0 | 0 | 0 | 0 | 1 | -90 | 90 | -0.033736 | -0.008467 | 0.03377 | 0.0084797
81 | 85 | 4.5539 | 1.7515 | 4.5957e-09 | 0 | 0 | 0 | 0 | 0 | 1 | -90 | 90 | 0.0037953 | 0.00094991 | -0.0037946 | -0.00095009
85 | 86 | 4.305 | 1.6558 | 4.3445e-09 | 0 | 0 | 0 | 0 | 0 | 1 | -90 | 90 | 0.0026726 | 0.00066888 | -0.0026722 | -0.00066917
86 | 87 | 0.90913 | 0.34966 | 9.1747e-10 | 0 | 0 | 0 | 0 | 0 | 1 | -90 | 90 | 0.0026722 | 0.00066917 | -0.0026722 | -0.00066923
87 | 88 | 4.9023 | 1.8855 | 4.9472e-09 | 0 | 0 | 0 | 0 | 0 | 1 | -90 | 90 | 0.0009981 | 0.00024967 | -0.00099805 | -0.00025013
93 | 94 | 2.025 | 0.77885 | 2.0436e-09 | 0 | 0 | 0 | 0 | 0 | 1 | -90 | 90 | 0.0012341 | 0.00030911 | -0.0012341 | -0.00030929