## bus_data
BUS_I | BUS_TYPE | Pd | Qd | Gs | Bs | area | Vm | Va | baseKV | zone | Vmax | Vmin
1 | 1 | 0.004344 | 0.0010887 | 0 | 0 | 1 | 0.97908 | -0.14623 | 0.4 | 1 | 1.1 | 0.9
2 | 1 | 0 | 0 | 0 | 0 | 1 | 0.97918 | -0.14547 | 0.4 | 1 | 1.1 | 0.9
4 | 1 | 0 | 0 | 0 | 0 | 1 | 0.97962 | -0.14239 | 0.4 | 1 | 1.1 | 0.9
3 | 1 | 0 | 0 | 0 | 0 | 1 | 0.98014 | -0.13862 | 0.4 | 1 | 1.1 | 0.9
33 | 1 | 0 | 0 | 0 | 0 | 1 | 0.981 | -0.13246 | 0.4 | 1 | 1.1 | 0.9
35 | 1 | 0.0030687 | 0.00076909 | 0 | 0 | 1 | 0.97996 | -0.13992 | 0.4 | 1 | 1.1 | 0.9
34 | 1 | 0.0020841 | 0.00052232 | 0 | 0 | 1 | 0.9795 | -0.14323 | 0.4 | 1 | 1.1 | 0.9
36 | 1 | 0.0027914 | 0.00069959 | 0 | 0 | 1 | 0.97823 | -0.15213 | 0.4 | 1 | 1.1 | 0.9
32 | 1 | 0 | 0 | 0 | 0 | 1 | 0.9869 | -0.090907 | 0.4 | 1 | 1.1 | 0.9
5 | 1 | 0.0071126 | 0.0017826 | 0 | 0 | 1 | 0.97051 | -0.20757 | 0.4 | 1 | 1.1 | 0.9
6 | 1 | 0 | 0 | 0 | 0 | 1 | 0.97074 | -0.20589 | 0.4 | 1 | 1.1 | 0.9
7 | 1 | 0 | 0 | 0 | 0 | 1 | 0.97112 | -0.20311 | 0.4 | 1 | 1.1 | 0.9
8 | 1 | 0.011279 | 0.0028269 | 0 | 0 | 1 | 0.97177 | -0.19847 | 0.4 | 1 | 1.1 | 0.9
9 | 1 | 0.0034179 | 0.00085661 | 0 | 0 | 1 | 0.97187 | -0.19774 | 0.4 | 1 | 1.1 | 0.9
10 | 1 | 0 | 0 | 0 | 0 | 1 | 0.97262 | -0.19234 | 0.4 | 1 | 1.1 | 0.9
13 | 1 | 0.0031663 | 0.00079355 | 0 | 0 | 1 | 0.97308 | -0.18903 | 0.4 | 1 | 1.1 | 0.9
24 | 1 | 0.010074 | 0.0025248 | 0 | 0 | 1 | 0.97358 | -0.18543 | 0.4 | 1 | 1.1 | 0.9
11 | 1 | 0.01543 | 0.003867 | 0 | 0 | 1 | 0.99505 | -0.034649 | 0.4 | 1 | 1.1 | 0.9
12 | 1 | 0 | 0 | 0 | 0 | 1 | 0.99558 | -0.030956 | 0.4 | 1 | 1.1 | 0.9
14 | 1 | 0.016916 | 0.0042395 | 0 | 0 | 1 | 0.99494 | -0.035411 | 0.4 | 1 | 1.1 | 0.9
15 | 1 | 0.015712 | 0.0039378 | 0 | 0 | 1 | 0.99764 | -0.016481 | 0.4 | 1 | 1.1 | 0.9
16 | 1 | 0 | 0 | 0 | 0 | 1 | 0.99414 | -0.041061 | 0.4 | 1 | 1.1 | 0.9
21 | 3 | 0.018178 | 0.0045558 | 0 | 0 | 1 | 1 | 0 | 0.4 | 1 | 1.1 | 0.9
25 | 1 | 0 | 0 | 0 | 0 | 1 | 0.97443 | -0.17931 | 0.4 | 1 | 1.1 | 0.9
17 | 1 | 0 | 0 | 0 | 0 | 1 | 0.9936 | -0.044845 | 0.4 | 1 | 1.1 | 0.9
22 | 1 | 0.021207 | 0.0053149 | 0 | 0 | 1 | 0.99828 | -0.011851 | 0.4 | 1 | 1.1 | 0.9
18 | 1 | 0.011388 | 0.0028542 | 0 | 0 | 1 | 0.99344 | -0.045979 | 0.4 | 1 | 1.1 | 0.9
20 | 1 | 0 | 0 | 0 | 0 | 1 | 0.99358 | -0.044296 | 0.4 | 1 | 1.1 | 0.9
27 | 1 | 0.005181 | 0.0012985 | 0 | 0 | 1 | 0.99042 | -0.066311 | 0.4 | 1 | 1.1 | 0.9
23 | 1 | 0.011349 | 0.0028443 | 0 | 0 | 1 | 0.99533 | -0.032243 | 0.4 | 1 | 1.1 | 0.9
31 | 1 | 0.0090485 | 0.0022678 | 0 | 0 | 1 | 0.98918 | -0.074915 | 0.4 | 1 | 1.1 | 0.9
26 | 1 | 0 | 0 | 0 | 0 | 1 | 0.97539 | -0.17242 | 0.4 | 1 | 1.1 | 0.9
30 | 1 | 0.0051721 | 0.0012962 | 0 | 0 | 1 | 0.97576 | -0.16983 | 0.4 | 1 | 1.1 | 0.9
28 | 1 | 0.012916 | 0.0032371 | 0 | 0 | 1 | 0.97393 | -0.18291 | 0.4 | 1 | 1.1 | 0.9
29 | 1 | 0.007877 | 0.0019742 | 0 | 0 | 1 | 0.97374 | -0.18427 | 0.4 | 1 | 1.1 | 0.9

## generator_data
GEN_BUS | PG | QG | QMAX | QMIN | VG | MBASE | GEN_STATUS | PMAX | PMIN
21 | 0.2001 | 0.050457 | 10 | -10 | 1 | 100 | 1 | 10 | 0

## branch_data
F_BUS | T_BUS | BR_R | BR_X | BR_B | RATE_A | RATE_B | RATE_C | TAP | SHIFT | BR_STATUS | ANGMIN | ANGMAX | P_in | Q_in | P_out | Q_out
1 | 2 | 2.177 | 0.83732 | 2.197e-09 | 0 | 0 | 0 | 0 | 0 | 1 | -90 | 90 | -0.0043439 | -0.0010887 | 0.0043444 | 0.0010887
2 | 4 | 8.8556 | 3.406 | 8.9369e-09 | 0 | 0 | 0 | 0 | 0 | 1 | -90 | 90 | -0.0043444 | -0.0010887 | 0.0043462 | 0.0010885
4 | 34 | 5.0412 | 1.9389 | 5.0874e-09 | 0 | 0 | 0 | 0 | 0 | 1 | -90 | 90 | 0.0020843 | 0.00052193 | -0.0020841 | -0.00052233
4 | 3 | 7.3128 | 2.8126 | 7.3799e-09 | 0 | 0 | 0 | 0 | 0 | 1 | -90 | 90 | -0.0064306 | -0.0016105 | 0.0064339 | 0.001611
3 | 33 | 8.0975 | 3.1144 | 8.1718e-09 | 0 | 0 | 0 | 0 | 0 | 1 | -90 | 90 | -0.0095031 | -0.0023798 | 0.0095112 | 0.0023822
3 | 35 | 5.2801 | 2.0308 | 5.3286e-09 | 0 | 0 | 0 | 0 | 0 | 1 | -90 | 90 | 0.0030692 | 0.00076879 | -0.0030687 | -0.00076909
33 | 36 | 3.8508 | 1.4811 | 3.8862e-09 | 0 | 0 | 0 | 0 | 0 | 1 | -90 | 90 | 0.064297 | 0.016176 | -0.064121 | -0.016109
33 | 32 | 7.1435 | 2.7475 | 7.2091e-09 | 0 | 0 | 0 | 0 | 0 | 1 | -90 | 90 | -0.073808 | -0.018558 | 0.074238 | 0.018723
36 | 30 | 3.605 | 1.3865 | 3.6381e-09 | 0 | 0 | 0 | 0 | 0 | 1 | -90 | 90 | 0.06133 | 0.015409 | -0.061179 | -0.015352
32 | 31 | 2.7719 | 1.0661 | 2.7973e-09 | 0 | 0 | 0 | 0 | 0 | 1 | -90 | 90 | -0.074238 | -0.018723 | 0.074405 | 0.018787
5 | 6 | 2.8863 | 1.1101 | 2.9128e-09 | 0 | 0 | 0 | 0 | 0 | 1 | -90 | 90 | -0.0071124 | -0.0017826 | 0.007114 | 0.001783
6 | 7 | 4.8017 | 1.8468 | 4.8457e-09 | 0 | 0 | 0 | 0 | 0 | 1 | -90 | 90 | -0.007114 | -0.0017829 | 0.0071168 | 0.0017835
7 | 8 | 8.0164 | 3.0832 | 8.0899e-09 | 0 | 0 | 0 | 0 | 0 | 1 | -90 | 90 | -0.0071168 | -0.0017835 | 0.0071213 | 0.0017845
8 | 9 | 0.48831 | 0.18781 | 4.9279e-10 | 0 | 0 | 0 | 0 | 0 | 1 | -90 | 90 | -0.0184 | -0.0046114 | 0.018402 | 0.0046121
9 | 10 | 3.044 | 1.1708 | 3.072e-09 | 0 | 0 | 0 | 0 | 0 | 1 | -90 | 90 | -0.02182 | -0.0054687 | 0.021836 | 0.0054747
10 | 13 | 1.8706 | 0.71946 | 1.8878e-09 | 0 | 0 | 0 | 0 | 0 | 1 | -90 | 90 | -0.021836 | -0.0054747 | 0.021846 | 0.0054784
13 | 24 | 1.7809 | 0.68496 | 1.7972e-09 | 0 | 0 | 0 | 0 | 0 | 1 | -90 | 90 | -0.025013 | -0.0062719 | 0.025025 | 0.0062765
24 | 25 | 2.1561 | 0.82927 | 2.1759e-09 | 0 | 0 | 0 | 0 | 0 | 1 | -90 | 90 | -0.035099 | -0.0088014 | 0.035129 | 0.0088126
11 | 12 | 3.0883 | 1.1878 | 3.1166e-09 | 0 | 0 | 0 | 0 | 0 | 1 | -90 | 90 | -0.01543 | -0.0038671 | 0.015438 | 0.0038698
12 | 14 | 2.03 | 0.78079 | 2.0487e-09 | 0 | 0 | 0 | 0 | 0 | 1 | -90 | 90 | 0.028338 | 0.0071054 | -0.028321 | -0.0070989
12 | 15 | 4.2807 | 1.6464 | 4.32e-09 | 0 | 0 | 0 | 0 | 0 | 1 | -90 | 90 | -0.043776 | -0.010975 | 0.043864 | 0.011009
14 | 16 | 6.3879 | 2.4569 | 6.4465e-09 | 0 | 0 | 0 | 0 | 0 | 1 | -90 | 90 | 0.011405 | 0.0028594 | -0.011396 | -0.0028566
15 | 21 | 3.6017 | 1.3853 | 3.6348e-09 | 0 | 0 | 0 | 0 | 0 | 1 | -90 | 90 | -0.059576 | -0.014946 | 0.059713 | 0.014999
16 | 17 | 4.2745 | 1.6441 | 4.3138e-09 | 0 | 0 | 0 | 0 | 0 | 1 | -90 | 90 | 0.011396 | 0.0028566 | -0.01139 | -0.0028547
21 | 22 | 1.2824 | 0.49323 | 2.5883e-09 | 0 | 0 | 0 | 0 | 0 | 1 | -90 | 90 | 0.12221 | 0.030902 | -0.12201 | -0.030824
25 | 26 | 2.4307 | 0.9349 | 2.453e-09 | 0 | 0 | 0 | 0 | 0 | 1 | -90 | 90 | -0.035129 | -0.0088126 | 0.035163 | 0.0088253
17 | 18 | 1.2806 | 0.49255 | 1.2924e-09 | 0 | 0 | 0 | 0 | 0 | 1 | -90 | 90 | 0.01139 | 0.0028547 | -0.011388 | -0.0028542
22 | 23 | 2.667 | 1.0258 | 5.3829e-09 | 0 | 0 | 0 | 0 | 0 | 1 | -90 | 90 | 0.1008 | 0.025509 | -0.10051 | -0.025399
20 | 27 | 3.2213 | 1.2389 | 6.5016e-09 | 0 | 0 | 0 | 0 | 0 | 1 | -90 | 90 | 0.089011 | 0.022497 | -0.088736 | -0.022391
20 | 23 | 1.7722 | 0.68162 | 3.577e-09 | 0 | 0 | 0 | 0 | 0 | 1 | -90 | 90 | -0.089011 | -0.022497 | 0.089162 | 0.022554
27 | 31 | 1.3322 | 0.51238 | 2.6888e-09 | 0 | 0 | 0 | 0 | 0 | 1 | -90 | 90 | 0.083555 | 0.021093 | -0.083454 | -0.021054
26 | 30 | 0.57573 | 0.22144 | 5.8102e-10 | 0 | 0 | 0 | 0 | 0 | 1 | -90 | 90 | -0.055987 | -0.014048 | 0.056007 | 0.014056
26 | 28 | 6.2411 | 2.4004 | 6.2983e-09 | 0 | 0 | 0 | 0 | 0 | 1 | -90 | 90 | 0.020824 | 0.0052227 | -0.020794 | -0.0052116
28 | 29 | 2.1289 | 0.8188 | 2.1484e-09 | 0 | 0 | 0 | 0 | 0 | 1 | -90 | 90 | 0.0078783 | 0.0019745 | -0.0078769 | -0.0019742