## bus_data
BUS_I | BUS_TYPE | Pd | Qd | Gs | Bs | area | Vm | Va | baseKV | zone | Vmax | Vmin
1 | 1 | 0.0020314 | 0.00050911 | 0 | 0 | 1 | 0.99155 | -0.059274 | 0.4 | 1 | 1.1 | 0.9
3 | 1 | 0 | 0 | 0 | 0 | 1 | 0.99167 | -0.058435 | 0.4 | 1 | 1.1 | 0.9
6 | 1 | 0.0011654 | 0.00029207 | 0 | 0 | 1 | 0.99221 | -0.054651 | 0.4 | 1 | 1.1 | 0.9
7 | 1 | 0 | 0 | 0 | 0 | 1 | 0.99134 | -0.060751 | 0.4 | 1 | 1.1 | 0.9
43 | 1 | 0.00067247 | 0.00016854 | 0 | 0 | 1 | 0.99255 | -0.052262 | 0.4 | 1 | 1.1 | 0.9
9 | 1 | 0.0016035 | 0.00040188 | 0 | 0 | 1 | 0.99122 | -0.061628 | 0.4 | 1 | 1.1 | 0.9
45 | 1 | 0.00060638 | 0.00015197 | 0 | 0 | 1 | 0.99261 | -0.051854 | 0.4 | 1 | 1.1 | 0.9
44 | 1 | 0.00084697 | 0.00021227 | 0 | 0 | 1 | 0.99262 | -0.051743 | 0.4 | 1 | 1.1 | 0.9
41 | 1 | 0 | 0 | 0 | 0 | 1 | 0.99271 | -0.051087 | 0.4 | 1 | 1.1 | 0.9
8 | 1 | 0.0014591 | 0.00036569 | 0 | 0 | 1 | 0.99096 | -0.063462 | 0.4 | 1 | 1.1 | 0.9
10 | 1 | 0.00065931 | 0.00016524 | 0 | 0 | 1 | 0.99074 | -0.065046 | 0.4 | 1 | 1.1 | 0.9
11 | 1 | 0.0018629 | 0.00046689 | 0 | 0 | 1 | 0.99071 | -0.065209 | 0.4 | 1 | 1.1 | 0.9
12 | 1 | 0.0069731 | 0.0017476 | 0 | 0 | 1 | 0.99061 | -0.065934 | 0.4 | 1 | 1.1 | 0.9
13 | 1 | 0.0015167 | 0.00038012 | 0 | 0 | 1 | 0.99478 | -0.036548 | 0.4 | 1 | 1.1 | 0.9
29 | 1 | 0.0035428 | 0.00088791 | 0 | 0 | 1 | 0.99478 | -0.036545 | 0.4 | 1 | 1.1 | 0.9
28 | 1 | 0.0043569 | 0.0010919 | 0 | 0 | 1 | 0.99488 | -0.035825 | 0.4 | 1 | 1.1 | 0.9
14 | 1 | 0.0060213 | 0.0015091 | 0 | 0 | 1 | 0.993 | -0.049075 | 0.4 | 1 | 1.1 | 0.9
15 | 1 | 0.0035302 | 0.00088474 | 0 | 0 | 1 | 0.99317 | -0.047876 | 0.4 | 1 | 1.1 | 0.9
16 | 1 | 0 | 0 | 0 | 0 | 1 | 0.99335 | -0.046593 | 0.4 | 1 | 1.1 | 0.9
17 | 1 | 0.0018459 | 0.00046263 | 0 | 0 | 1 | 0.99354 | -0.045235 | 0.4 | 1 | 1.1 | 0.9
18 | 1 | 0 | 0 | 0 | 0 | 1 | 0.99391 | -0.042599 | 0.4 | 1 | 1.1 | 0.9
19 | 1 | 0 | 0 | 0 | 0 | 1 | 0.9935 | -0.045487 | 0.4 | 1 | 1.1 | 0.9
20 | 1 | 0 | 0 | 0 | 0 | 1 | 0.99371 | -0.044073 | 0.4 | 1 | 1.1 | 0.9
22 | 1 | 0 | 0 | 0 | 0 | 1 | 0.99499 | -0.035018 | 0.4 | 1 | 1.1 | 0.9
52 | 1 | 0.012211 | 0.0030604 | 0 | 0 | 1 | 0.99333 | -0.046716 | 0.4 | 1 | 1.1 | 0.9
24 | 1 | 0 | 0 | 0 | 0 | 1 | 0.99329 | -0.047016 | 0.4 | 1 | 1.1 | 0.9
21 | 1 | 0 | 0 | 0 | 0 | 1 | 0.99586 | -0.0289 | 0.4 | 1 | 1.1 | 0.9
30 | 3 | 0.0025295 | 0.00063395 | 0 | 0 | 1 | 1 | 0 | 0.4 | 1 | 1.1 | 0.9
23 | 1 | 0 | 0 | 0 | 0 | 1 | 0.99778 | -0.015512 | 0.4 | 1 | 1.1 | 0.9
31 | 1 | 0 | 0 | 0 | 0 | 1 | 0.99762 | -0.016628 | 0.4 | 1 | 1.1 | 0.9
46 | 1 | 0.017297 | 0.0043351 | 0 | 0 | 1 | 0.99315 | -0.047982 | 0.4 | 1 | 1.1 | 0.9
26 | 1 | 0 | 0 | 0 | 0 | 1 | 0.99539 | -0.03231 | 0.4 | 1 | 1.1 | 0.9
53 | 1 | 0.0012327 | 0.00030894 | 0 | 0 | 1 | 0.99533 | -0.032711 | 0.4 | 1 | 1.1 | 0.9
27 | 1 | 0 | 0 | 0 | 0 | 1 | 0.99555 | -0.031123 | 0.4 | 1 | 1.1 | 0.9
36 | 1 | 0.0026558 | 0.00066562 | 0 | 0 | 1 | 0.9962 | -0.02656 | 0.4 | 1 | 1.1 | 0.9
37 | 1 | 0.001562 | 0.00039146 | 0 | 0 | 1 | 0.99477 | -0.036588 | 0.4 | 1 | 1.1 | 0.9
51 | 1 | 0.0089091 | 0.0022328 | 0 | 0 | 1 | 0.99262 | -0.051753 | 0.4 | 1 | 1.1 | 0.9
50 | 1 | 0.0014655 | 0.00036728 | 0 | 0 | 1 | 0.99754 | -0.017199 | 0.4 | 1 | 1.1 | 0.9
34 | 1 | 0 | 0 | 0 | 0 | 1 | 0.99725 | -0.019214 | 0.4 | 1 | 1.1 | 0.9
47 | 1 | 0.0075987 | 0.0019044 | 0 | 0 | 1 | 0.99695 | -0.021313 | 0.4 | 1 | 1.1 | 0.9
38 | 1 | 0.0018811 | 0.00047144 | 0 | 0 | 1 | 0.9942 | -0.040621 | 0.4 | 1 | 1.1 | 0.9
33 | 1 | 0.0023538 | 0.00058991 | 0 | 0 | 1 | 0.9971 | -0.020283 | 0.4 | 1 | 1.1 | 0.9
48 | 1 | 0.006568 | 0.0016461 | 0 | 0 | 1 | 0.99691 | -0.02161 | 0.4 | 1 | 1.1 | 0.9
35 | 1 | 0.0046348 | 0.0011616 | 0 | 0 | 1 | 0.99687 | -0.021927 | 0.4 | 1 | 1.1 | 0.9
39 | 1 | 0.00103 | 0.00025813 | 0 | 0 | 1 | 0.99356 | -0.045128 | 0.4 | 1 | 1.1 | 0.9
40 | 1 | 0.0012277 | 0.00030769 | 0 | 0 | 1 | 0.9935 | -0.04552 | 0.4 | 1 | 1.1 | 0.9
42 | 1 | 0.00068397 | 0.00017142 | 0 | 0 | 1 | 0.99268 | -0.051299 | 0.4 | 1 | 1.1 | 0.9
49 | 1 | 0.0077219 | 0.0019353 | 0 | 0 | 1 | 0.99664 | -0.023542 | 0.4 | 1 | 1.1 | 0.9

## generator_data
GEN_BUS | PG | QG | QMAX | QMIN | VG | MBASE | GEN_STATUS | PMAX | PMIN
30 | 0.12094 | 0.03039 | 10 | -10 | 1 | 100 | 1 | 10 | 0

## branch_data
F_BUS | T_BUS | BR_R | BR_X | BR_B | RATE_A | RATE_B | RATE_C | TAP | SHIFT | BR_STATUS | ANGMIN | ANGMAX | P_in | Q_in | P_out | Q_out
1 | 3 | 5.2812 | 2.0312 | 5.3296e-09 | 0 | 0 | 0 | 0 | 0 | 1 | -90 | 90 | -0.0020314 | -0.00050911 | 0.0020316 | 0.00050867
3 | 6 | 3.322 | 1.2777 | 3.3525e-09 | 0 | 0 | 0 | 0 | 0 | 1 | -90 | 90 | -0.014601 | -0.0036594 | 0.014609 | 0.0036621
3 | 7 | 2.3605 | 0.9079 | 2.3822e-09 | 0 | 0 | 0 | 0 | 0 | 1 | -90 | 90 | 0.012569 | 0.0031508 | -0.012565 | -0.0031495
6 | 43 | 1.9432 | 0.74738 | 1.961e-09 | 0 | 0 | 0 | 0 | 0 | 1 | -90 | 90 | -0.015774 | -0.0039541 | 0.015779 | 0.0039559
7 | 9 | 0.89266 | 0.34333 | 9.0085e-10 | 0 | 0 | 0 | 0 | 0 | 1 | -90 | 90 | 0.012565 | 0.0031495 | -0.012564 | -0.003149
43 | 41 | 0.91747 | 0.35287 | 9.2589e-10 | 0 | 0 | 0 | 0 | 0 | 1 | -90 | 90 | -0.016452 | -0.0041245 | 0.016454 | 0.0041254
9 | 8 | 2.1419 | 0.82379 | 2.1615e-09 | 0 | 0 | 0 | 0 | 0 | 1 | -90 | 90 | 0.01096 | 0.0027471 | -0.010957 | -0.0027462
45 | 44 | 2.3529 | 0.90496 | 2.3745e-09 | 0 | 0 | 0 | 0 | 0 | 1 | -90 | 90 | -0.00060638 | -0.00015197 | 0.00060639 | 0.00015174
44 | 42 | 3.911 | 1.5042 | 3.9469e-09 | 0 | 0 | 0 | 0 | 0 | 1 | -90 | 90 | -0.0014534 | -0.00036401 | 0.0014534 | 0.00036366
41 | 42 | 1.269 | 0.48809 | 1.2807e-09 | 0 | 0 | 0 | 0 | 0 | 1 | -90 | 90 | 0.0021375 | 0.00053497 | -0.0021374 | -0.00053508
41 | 40 | 3.8476 | 1.4799 | 3.8829e-09 | 0 | 0 | 0 | 0 | 0 | 1 | -90 | 90 | -0.018592 | -0.0046604 | 0.018606 | 0.0046655
8 | 10 | 2.1329 | 0.82034 | 2.1524e-09 | 0 | 0 | 0 | 0 | 0 | 1 | -90 | 90 | 0.0094983 | 0.0023805 | -0.0094962 | -0.0023799
10 | 11 | 0.23556 | 0.090599 | 2.3772e-10 | 0 | 0 | 0 | 0 | 0 | 1 | -90 | 90 | 0.0088369 | 0.0022147 | -0.0088367 | -0.0022146
11 | 12 | 1.3286 | 0.51101 | 1.3408e-09 | 0 | 0 | 0 | 0 | 0 | 1 | -90 | 90 | 0.0069738 | 0.0017478 | -0.0069731 | -0.0017476
13 | 29 | 0.03109 | 0.011958 | 3.1376e-11 | 0 | 0 | 0 | 0 | 0 | 1 | -90 | 90 | -0.0015167 | -0.00038012 | 0.0015167 | 0.00038011
29 | 28 | 1.8344 | 0.70556 | 1.8513e-09 | 0 | 0 | 0 | 0 | 0 | 1 | -90 | 90 | -0.0050595 | -0.001268 | 0.00506 | 0.001268
28 | 22 | 1.1041 | 0.42464 | 1.1142e-09 | 0 | 0 | 0 | 0 | 0 | 1 | -90 | 90 | -0.0094169 | -0.00236 | 0.0094179 | 0.0023603
14 | 15 | 2.5558 | 0.98299 | 2.5792e-09 | 0 | 0 | 0 | 0 | 0 | 1 | -90 | 90 | -0.0060213 | -0.0015091 | 0.0060223 | 0.0015092
15 | 16 | 1.7265 | 0.66403 | 1.7423e-09 | 0 | 0 | 0 | 0 | 0 | 1 | -90 | 90 | -0.0095525 | -0.002394 | 0.0095542 | 0.0023944
16 | 17 | 1.8269 | 0.70267 | 1.8437e-09 | 0 | 0 | 0 | 0 | 0 | 1 | -90 | 90 | -0.0095542 | -0.0023944 | 0.009556 | 0.002395
17 | 18 | 2.9735 | 1.1436 | 3.0008e-09 | 0 | 0 | 0 | 0 | 0 | 1 | -90 | 90 | -0.011402 | -0.0028576 | 0.011406 | 0.0028589
18 | 19 | 1.7583 | 0.67625 | 1.7744e-09 | 0 | 0 | 0 | 0 | 0 | 1 | -90 | 90 | 0.021138 | 0.0052992 | -0.02113 | -0.0052962
18 | 20 | 1.096 | 0.42155 | 1.1061e-09 | 0 | 0 | 0 | 0 | 0 | 1 | -90 | 90 | 0.01731 | 0.0043397 | -0.017307 | -0.0043385
18 | 22 | 1.9596 | 0.75369 | 1.9776e-09 | 0 | 0 | 0 | 0 | 0 | 1 | -90 | 90 | -0.049855 | -0.012498 | 0.049907 | 0.012518
19 | 52 | 0.74802 | 0.2877 | 7.5488e-10 | 0 | 0 | 0 | 0 | 0 | 1 | -90 | 90 | 0.02113 | 0.0052962 | -0.021126 | -0.0052949
20 | 24 | 2.1876 | 0.8414 | 2.2077e-09 | 0 | 0 | 0 | 0 | 0 | 1 | -90 | 90 | 0.017307 | 0.0043385 | -0.0173 | -0.004336
22 | 21 | 1.3328 | 0.5126 | 1.345e-09 | 0 | 0 | 0 | 0 | 0 | 1 | -90 | 90 | -0.059325 | -0.014878 | 0.059375 | 0.014897
52 | 51 | 7.2588 | 2.7918 | 7.3254e-09 | 0 | 0 | 0 | 0 | 0 | 1 | -90 | 90 | 0.0089153 | 0.0022345 | -0.0089091 | -0.0022328
24 | 46 | 0.71739 | 0.27592 | 7.2397e-10 | 0 | 0 | 0 | 0 | 0 | 1 | -90 | 90 | 0.0173 | 0.004336 | -0.017297 | -0.0043351
21 | 30 | 6.3265 | 2.4333 | 6.3846e-09 | 0 | 0 | 0 | 0 | 0 | 1 | -90 | 90 | -0.059375 | -0.014897 | 0.059614 | 0.014989
30 | 23 | 3.4429 | 1.3242 | 3.4745e-09 | 0 | 0 | 0 | 0 | 0 | 1 | -90 | 90 | 0.058796 | 0.014767 | -0.058669 | -0.014719
23 | 31 | 0.247 | 0.095 | 2.4927e-10 | 0 | 0 | 0 | 0 | 0 | 1 | -90 | 90 | 0.058669 | 0.014719 | -0.05866 | -0.014716
31 | 50 | 5.0418 | 1.9391 | 5.0881e-09 | 0 | 0 | 0 | 0 | 0 | 1 | -90 | 90 | 0.0014656 | 0.00036682 | -0.0014655 | -0.00036728
31 | 34 | 0.95238 | 0.3663 | 9.6112e-10 | 0 | 0 | 0 | 0 | 0 | 1 | -90 | 90 | 0.035289 | 0.008857 | -0.035277 | -0.0088523
31 | 47 | 2.7723 | 1.0663 | 2.7977e-09 | 0 | 0 | 0 | 0 | 0 | 1 | -90 | 90 | 0.021905 | 0.0054917 | -0.021891 | -0.0054865
26 | 53 | 4.189 | 1.6112 | 4.2274e-09 | 0 | 0 | 0 | 0 | 0 | 1 | -90 | 90 | 0.0012327 | 0.00030855 | -0.0012327 | -0.00030894
26 | 27 | 12.3594 | 4.7536 | 1.2473e-08 | 0 | 0 | 0 | 0 | 0 | 1 | -90 | 90 | -0.0012327 | -0.00030855 | 0.0012329 | 0.00030739
27 | 36 | 2.3076 | 0.88755 | 2.3288e-09 | 0 | 0 | 0 | 0 | 0 | 1 | -90 | 90 | -0.025585 | -0.0064182 | 0.025601 | 0.0064242
27 | 37 | 2.9022 | 1.1162 | 2.9288e-09 | 0 | 0 | 0 | 0 | 0 | 1 | -90 | 90 | 0.024352 | 0.0061109 | -0.024334 | -0.006104
36 | 34 | 3.3711 | 1.2966 | 3.402e-09 | 0 | 0 | 0 | 0 | 0 | 1 | -90 | 90 | -0.028257 | -0.0070899 | 0.028286 | 0.0071006
37 | 38 | 2.2857 | 0.87911 | 2.3067e-09 | 0 | 0 | 0 | 0 | 0 | 1 | -90 | 90 | 0.022772 | 0.0057126 | -0.022759 | -0.0057079
34 | 33 | 1.9794 | 0.76131 | 1.9976e-09 | 0 | 0 | 0 | 0 | 0 | 1 | -90 | 90 | 0.0069907 | 0.0017517 | -0.0069896 | -0.0017515
47 | 48 | 0.2695 | 0.10365 | 2.7197e-10 | 0 | 0 | 0 | 0 | 0 | 1 | -90 | 90 | 0.014293 | 0.0035821 | -0.014292 | -0.0035819
38 | 39 | 2.7817 | 1.0699 | 2.8072e-09 | 0 | 0 | 0 | 0 | 0 | 1 | -90 | 90 | 0.020878 | 0.0052365 | -0.020865 | -0.0052317
33 | 35 | 4.5895 | 1.7652 | 4.6316e-09 | 0 | 0 | 0 | 0 | 0 | 1 | -90 | 90 | 0.0046359 | 0.0011615 | -0.0046348 | -0.0011616
48 | 49 | 3.238 | 1.2454 | 3.2677e-09 | 0 | 0 | 0 | 0 | 0 | 1 | -90 | 90 | 0.007724 | 0.0019358 | -0.0077219 | -0.0019353
39 | 40 | 0.25443 | 0.097857 | 2.5676e-10 | 0 | 0 | 0 | 0 | 0 | 1 | -90 | 90 | 0.019835 | 0.0049736 | -0.019834 | -0.0049732