## bus_data
BUS_I | BUS_TYPE | Pd | Qd | Gs | Bs | area | Vm | Va | baseKV | zone | Vmax | Vmin
1 | 1 | 0.033764 | 0.008462 | 0 | 0 | 1 | 0.99405 | -0.041236 | 0.4 | 1 | 1.1 | 0.9
2 | 1 | 0.000663 | 0.00016616 | 0 | 0 | 1 | 0.98691 | -0.091042 | 0.4 | 1 | 1.1 | 0.9
18 | 3 | 0 | 0 | 0 | 0 | 1 | 1 | 0 | 0.4 | 1 | 1.1 | 0.9
3 | 1 | 0 | 0 | 0 | 0 | 1 | 0.98238 | -0.12302 | 0.4 | 1 | 1.1 | 0.9
20 | 1 | 0 | 0 | 0 | 0 | 1 | 0.99184 | -0.057048 | 0.4 | 1 | 1.1 | 0.9
29 | 1 | 0.0098744 | 0.0024748 | 0 | 0 | 1 | 0.98924 | -0.074879 | 0.4 | 1 | 1.1 | 0.9
7 | 1 | 0 | 0 | 0 | 0 | 1 | 0.97895 | -0.1474 | 0.4 | 1 | 1.1 | 0.9
4 | 1 | 0.0017537 | 0.00043951 | 0 | 0 | 1 | 0.98125 | -0.13107 | 0.4 | 1 | 1.1 | 0.9
9 | 1 | 0.0046645 | 0.001169 | 0 | 0 | 1 | 0.9781 | -0.15346 | 0.4 | 1 | 1.1 | 0.9
5 | 1 | 0.00097694 | 0.00024484 | 0 | 0 | 1 | 0.97993 | -0.14048 | 0.4 | 1 | 1.1 | 0.9
6 | 1 | 0.03909 | 0.0097968 | 0 | 0 | 1 | 0.97788 | -0.1551 | 0.4 | 1 | 1.1 | 0.9
12 | 1 | 0.013375 | 0.0033522 | 0 | 0 | 1 | 0.97397 | -0.18308 | 0.4 | 1 | 1.1 | 0.9
11 | 1 | 0 | 0 | 0 | 0 | 1 | 0.9751 | -0.17493 | 0.4 | 1 | 1.1 | 0.9
10 | 1 | 0 | 0 | 0 | 0 | 1 | 0.97603 | -0.16833 | 0.4 | 1 | 1.1 | 0.9
8 | 1 | 0.0024949 | 0.00062527 | 0 | 0 | 1 | 0.97645 | -0.16528 | 0.4 | 1 | 1.1 | 0.9
13 | 1 | 0.020536 | 0.0051468 | 0 | 0 | 1 | 0.98023 | -0.13875 | 0.4 | 1 | 1.1 | 0.9
14 | 1 | 0.014217 | 0.0035631 | 0 | 0 | 1 | 0.97809 | -0.15403 | 0.4 | 1 | 1.1 | 0.9
15 | 1 | 0 | 0 | 0 | 0 | 1 | 0.98167 | -0.12843 | 0.4 | 1 | 1.1 | 0.9
17 | 1 | 0.034141 | 0.0085566 | 0 | 0 | 1 | 0.98513 | -0.10388 | 0.4 | 1 | 1.1 | 0.9
28 | 1 | 0.0019237 | 0.00048211 | 0 | 0 | 1 | 0.98575 | -0.099543 | 0.4 | 1 | 1.1 | 0.9
22 | 1 | 0.005671 | 0.0014213 | 0 | 0 | 1 | 0.98977 | -0.071726 | 0.4 | 1 | 1.1 | 0.9
19 | 1 | 0.0027075 | 0.00067856 | 0 | 0 | 1 | 0.99111 | -0.06224 | 0.4 | 1 | 1.1 | 0.9
21 | 1 | 0 | 0 | 0 | 0 | 1 | 0.99049 | -0.066621 | 0.4 | 1 | 1.1 | 0.9
23 | 1 | 0.0031188 | 0.00078165 | 0 | 0 | 1 | 0.99038 | -0.067422 | 0.4 | 1 | 1.1 | 0.9
24 | 1 | 0.00043789 | 0.00010975 | 0 | 0 | 1 | 0.99045 | -0.066887 | 0.4 | 1 | 1.1 | 0.9
25 | 1 | 0.0027867 | 0.00069842 | 0 | 0 | 1 | 0.99035 | -0.067647 | 0.4 | 1 | 1.1 | 0.9
26 | 1 | 0.013028 | 0.0032651 | 0 | 0 | 1 | 0.98877 | -0.078733 | 0.4 | 1 | 1.1 | 0.9
27 | 1 | 0.0029774 | 0.0007462 | 0 | 0 | 1 | 0.98872 | -0.079109 | 0.4 | 1 | 1.1 | 0.9

## generator_data
GEN_BUS | PG | QG | QMAX | QMIN | VG | MBASE | GEN_STATUS | PMAX | PMIN
18 | 0.21148 | 0.05342 | 10 | -10 | 1 | 100 | 1 | 10 | 0

## branch_data
F_BUS | T_BUS | BR_R | BR_X | BR_B | RATE_A | RATE_B | RATE_C | TAP | SHIFT | BR_STATUS | ANGMIN | ANGMAX | P_in | Q_in | P_out | Q_out
1 | 2 | 10.0921 | 3.8816 | 1.0185e-08 | 0 | 0 | 0 | 0 | 0 | 1 | -90 | 90 | 0.064068 | 0.016191 | -0.063622 | -0.01602
1 | 18 | 5.5137 | 2.1206 | 1.1129e-08 | 0 | 0 | 0 | 0 | 0 | 1 | -90 | 90 | -0.097832 | -0.024653 | 0.0984 | 0.02487
2 | 3 | 6.472 | 2.4892 | 6.5314e-09 | 0 | 0 | 0 | 0 | 0 | 1 | -90 | 90 | 0.062959 | 0.015854 | -0.062679 | -0.015747
18 | 20 | 23.9517 | 9.2122 | 2.4172e-08 | 0 | 0 | 0 | 0 | 0 | 1 | -90 | 90 | 0.031043 | 0.0078155 | -0.030798 | -0.0077235
18 | 29 | 11.9533 | 4.5974 | 1.2063e-08 | 0 | 0 | 0 | 0 | 0 | 1 | -90 | 90 | 0.082032 | 0.020735 | -0.081177 | -0.020407
3 | 7 | 14.8555 | 5.7136 | 1.4992e-08 | 0 | 0 | 0 | 0 | 0 | 1 | -90 | 90 | 0.020681 | 0.0051985 | -0.020611 | -0.005173
3 | 4 | 2.4158 | 0.92914 | 2.4379e-09 | 0 | 0 | 0 | 0 | 0 | 1 | -90 | 90 | 0.041998 | 0.010549 | -0.041952 | -0.010531
20 | 22 | 8.6558 | 3.3291 | 8.7352e-09 | 0 | 0 | 0 | 0 | 0 | 1 | -90 | 90 | 0.021736 | 0.005454 | -0.021692 | -0.0054379
20 | 19 | 7.3293 | 2.819 | 7.3966e-09 | 0 | 0 | 0 | 0 | 0 | 1 | -90 | 90 | 0.009062 | 0.0022695 | -0.0090555 | -0.0022677
29 | 28 | 4.4223 | 1.7009 | 4.4629e-09 | 0 | 0 | 0 | 0 | 0 | 1 | -90 | 90 | 0.071302 | 0.017932 | -0.071058 | -0.017838
7 | 9 | 3.675 | 1.4134 | 3.7087e-09 | 0 | 0 | 0 | 0 | 0 | 1 | -90 | 90 | 0.020611 | 0.005173 | -0.020594 | -0.0051667
4 | 5 | 2.9438 | 1.1322 | 2.9708e-09 | 0 | 0 | 0 | 0 | 0 | 1 | -90 | 90 | 0.040198 | 0.010092 | -0.040145 | -0.010072
9 | 8 | 9.2586 | 3.561 | 9.3436e-09 | 0 | 0 | 0 | 0 | 0 | 1 | -90 | 90 | 0.015929 | 0.0039977 | -0.015903 | -0.0039886
5 | 6 | 4.6675 | 1.7952 | 4.7104e-09 | 0 | 0 | 0 | 0 | 0 | 1 | -90 | 90 | 0.039168 | 0.0098268 | -0.039089 | -0.0097968
12 | 11 | 7.5379 | 2.8992 | 7.6071e-09 | 0 | 0 | 0 | 0 | 0 | 1 | -90 | 90 | -0.013375 | -0.0033522 | 0.01339 | 0.0033573
11 | 10 | 6.1152 | 2.352 | 6.1713e-09 | 0 | 0 | 0 | 0 | 0 | 1 | -90 | 90 | -0.01339 | -0.0033573 | 0.013402 | 0.0033614
10 | 8 | 2.8251 | 1.0866 | 2.851e-09 | 0 | 0 | 0 | 0 | 0 | 1 | -90 | 90 | -0.013402 | -0.0033614 | 0.013408 | 0.0033633
13 | 14 | 13.4186 | 5.161 | 1.3542e-08 | 0 | 0 | 0 | 0 | 0 | 1 | -90 | 90 | 0.014247 | 0.0035734 | -0.014217 | -0.0035631
13 | 15 | 3.7222 | 1.4316 | 3.7564e-09 | 0 | 0 | 0 | 0 | 0 | 1 | -90 | 90 | -0.034783 | -0.0087202 | 0.034832 | 0.008739
15 | 17 | 8.8949 | 3.4211 | 8.9766e-09 | 0 | 0 | 0 | 0 | 0 | 1 | -90 | 90 | -0.034832 | -0.0087389 | 0.034951 | 0.0087838
17 | 28 | 0.79523 | 0.30586 | 8.0253e-10 | 0 | 0 | 0 | 0 | 0 | 1 | -90 | 90 | -0.069093 | -0.01734 | 0.069134 | 0.017356
22 | 26 | 5.5794 | 2.1459 | 5.6305e-09 | 0 | 0 | 0 | 0 | 0 | 1 | -90 | 90 | 0.016021 | 0.0040166 | -0.016005 | -0.0040112
19 | 21 | 8.8108 | 3.3888 | 8.8917e-09 | 0 | 0 | 0 | 0 | 0 | 1 | -90 | 90 | 0.006348 | 0.0015892 | -0.0063442 | -0.0015886
21 | 23 | 3.2793 | 1.2613 | 3.3094e-09 | 0 | 0 | 0 | 0 | 0 | 1 | -90 | 90 | 0.0031192 | 0.00078146 | -0.0031188 | -0.00078165
21 | 24 | 7.7103 | 2.9655 | 7.7811e-09 | 0 | 0 | 0 | 0 | 0 | 1 | -90 | 90 | 0.0004379 | 0.00010899 | -0.00043789 | -0.00010975
21 | 25 | 4.7003 | 1.8078 | 4.7434e-09 | 0 | 0 | 0 | 0 | 0 | 1 | -90 | 90 | 0.0027871 | 0.00069811 | -0.0027867 | -0.00069842
26 | 27 | 1.6094 | 0.619 | 1.6242e-09 | 0 | 0 | 0 | 0 | 0 | 1 | -90 | 90 | 0.0029775 | 0.0007461 | -0.0029774 | -0.0007462