## bus_data
BUS_I | BUS_TYPE | Pd | Qd | Gs | Bs | area | Vm | Va | baseKV | zone | Vmax | Vmin
1 | 1 | 0.0019684 | 0.00049332 | 0 | 0 | 1 | 0.99189 | -0.057928 | 0.4 | 1 | 1.1 | 0.9
2 | 1 | 0.00050176 | 0.00012575 | 0 | 0 | 1 | 0.99187 | -0.058084 | 0.4 | 1 | 1.1 | 0.9
3 | 1 | 0 | 0 | 0 | 0 | 1 | 0.99319 | -0.048605 | 0.4 | 1 | 1.1 | 0.9
4 | 1 | 0 | 0 | 0 | 0 | 1 | 0.99185 | -0.058267 | 0.4 | 1 | 1.1 | 0.9
5 | 1 | 0 | 0 | 0 | 0 | 1 | 0.99448 | -0.039315 | 0.4 | 1 | 1.1 | 0.9
10 | 1 | 0 | 0 | 0 | 0 | 1 | 0.99173 | -0.059117 | 0.4 | 1 | 1.1 | 0.9
7 | 1 | 0 | 0 | 0 | 0 | 1 | 0.99922 | -0.0054803 | 0.4 | 1 | 1.1 | 0.9
55 | 1 | 0.00098969 | 0.00024804 | 0 | 0 | 1 | 0.99414 | -0.041723 | 0.4 | 1 | 1.1 | 0.9
6 | 1 | 0 | 0 | 0 | 0 | 1 | 0.98753 | -0.087475 | 0.4 | 1 | 1.1 | 0.9
84 | 1 | 0.016907 | 0.0042372 | 0 | 0 | 1 | 0.98698 | -0.091378 | 0.4 | 1 | 1.1 | 0.9
33 | 3 | 0.012145 | 0.0030437 | 0 | 0 | 1 | 1 | 0 | 0.4 | 1 | 1.1 | 0.9
9 | 1 | 0.00035545 | 8.9083e-05 | 0 | 0 | 1 | 0.99172 | -0.059218 | 0.4 | 1 | 1.1 | 0.9
54 | 1 | 0.0017204 | 0.00043118 | 0 | 0 | 1 | 0.99405 | -0.042317 | 0.4 | 1 | 1.1 | 0.9
56 | 1 | 0.00086703 | 0.0002173 | 0 | 0 | 1 | 0.99404 | -0.042387 | 0.4 | 1 | 1.1 | 0.9

## generator_data
GEN_BUS | PG | QG | QMAX | QMIN | VG | MBASE | GEN_STATUS | PMAX | PMIN
33 | 0.035713 | 0.0089582 | 10 | -10 | 1 | 100 | 1 | 10 | 0

## branch_data
F_BUS | T_BUS | BR_R | BR_X | BR_B | RATE_A | RATE_B | RATE_C | TAP | SHIFT | BR_STATUS | ANGMIN | ANGMAX | P_in | Q_in | P_out | Q_out
1 | 2 | 2.25 | 0.8654 | 2.2707e-09 | 0 | 0 | 0 | 0 | 0 | 1 | -90 | 90 | 0.00085728 | 0.00021074 | -0.00085726 | -0.00021096
1 | 3 | 41.6594 | 16.0229 | 4.2042e-08 | 0 | 0 | 0 | 0 | 0 | 1 | -90 | 90 | -0.0028257 | -0.00070406 | 0.0028292 | 0.0007013
2 | 4 | 6.1209 | 2.3542 | 6.1771e-09 | 0 | 0 | 0 | 0 | 0 | 1 | -90 | 90 | 0.0003555 | 8.5205e-05 | -0.00035549 | -8.581e-05
3 | 5 | 41.1787 | 15.8379 | 4.1557e-08 | 0 | 0 | 0 | 0 | 0 | 1 | -90 | 90 | -0.0028292 | -0.0007013 | 0.0028328 | 0.00069856
4 | 10 | 29.5068 | 11.3488 | 2.9778e-08 | 0 | 0 | 0 | 0 | 0 | 1 | -90 | 90 | 0.00035549 | 8.581e-05 | -0.00035545 | -8.8723e-05
5 | 7 | 67.0716 | 25.7968 | 6.7687e-08 | 0 | 0 | 0 | 0 | 0 | 1 | -90 | 90 | -0.0064113 | -0.0015944 | 0.0064409 | 0.001599
5 | 55 | 8.6529 | 3.328 | 8.7323e-09 | 0 | 0 | 0 | 0 | 0 | 1 | -90 | 90 | 0.0035786 | 0.0008958 | -0.0035774 | -0.0008962
10 | 9 | 3.6422 | 1.4008 | 3.6756e-09 | 0 | 0 | 0 | 0 | 0 | 1 | -90 | 90 | 0.00035545 | 8.8723e-05 | -0.00035544 | -8.9083e-05
7 | 33 | 3.0339 | 1.1669 | 3.0617e-09 | 0 | 0 | 0 | 0 | 0 | 1 | -90 | 90 | -0.023551 | -0.0059079 | 0.023569 | 0.0059144
7 | 6 | 62.244 | 23.94 | 6.2815e-08 | 0 | 0 | 0 | 0 | 0 | 1 | -90 | 90 | 0.01711 | 0.0043088 | -0.016916 | -0.0042404
55 | 54 | 2.9549 | 1.1365 | 2.9821e-09 | 0 | 0 | 0 | 0 | 0 | 1 | -90 | 90 | 0.0025877 | 0.00064816 | -0.0025875 | -0.00064838
6 | 84 | 2.9308 | 1.1273 | 2.9577e-09 | 0 | 0 | 0 | 0 | 0 | 1 | -90 | 90 | 0.016916 | 0.0042404 | -0.016907 | -0.0042372
54 | 56 | 1.0445 | 0.40174 | 1.0541e-09 | 0 | 0 | 0 | 0 | 0 | 1 | -90 | 90 | 0.00086704 | 0.0002172 | -0.00086703 | -0.0002173