## bus_data
BUS_I | BUS_TYPE | Pd | Qd | Gs | Bs | area | Vm | Va | baseKV | zone | Vmax | Vmin
8 | 1 | 0 | 0 | 0 | 0 | 1 | 0.97843 | -0.15219 | 0.4 | 1 | 1.1 | 0.9
11 | 1 | 0 | 0 | 0 | 0 | 1 | 0.97315 | -0.19007 | 0.4 | 1 | 1.1 | 0.9
24 | 1 | 0.00059749 | 0.00014975 | 0 | 0 | 1 | 0.97828 | -0.15326 | 0.4 | 1 | 1.1 | 0.9
49 | 1 | 0 | 0 | 0 | 0 | 1 | 0.98803 | -0.083886 | 0.4 | 1 | 1.1 | 0.9
59 | 1 | 0 | 0 | 0 | 0 | 1 | 0.97298 | -0.1913 | 0.4 | 1 | 1.1 | 0.9
62 | 1 | 0.0021871 | 0.00054814 | 0 | 0 | 1 | 0.97299 | -0.19118 | 0.4 | 1 | 1.1 | 0.9
20 | 1 | 0 | 0 | 0 | 0 | 1 | 0.98445 | -0.10923 | 0.4 | 1 | 1.1 | 0.9
52 | 1 | 0.00029115 | 7.2968e-05 | 0 | 0 | 1 | 0.98339 | -0.11682 | 0.4 | 1 | 1.1 | 0.9
18 | 1 | 0.0008837 | 0.00022148 | 0 | 0 | 1 | 0.98527 | -0.10341 | 0.4 | 1 | 1.1 | 0.9
22 | 1 | 0.00077006 | 0.000193 | 0 | 0 | 1 | 0.97823 | -0.15358 | 0.4 | 1 | 1.1 | 0.9
40 | 1 | 0 | 0 | 0 | 0 | 1 | 0.98841 | -0.081182 | 0.4 | 1 | 1.1 | 0.9
48 | 1 | 0.00092696 | 0.00023232 | 0 | 0 | 1 | 0.98795 | -0.084431 | 0.4 | 1 | 1.1 | 0.9
61 | 1 | 0.00098039 | 0.00024571 | 0 | 0 | 1 | 0.97297 | -0.19131 | 0.4 | 1 | 1.1 | 0.9
57 | 1 | 0.004127 | 0.0010343 | 0 | 0 | 1 | 0.97271 | -0.19323 | 0.4 | 1 | 1.1 | 0.9
12 | 3 | 0.099561 | 0.024952 | 0 | 0 | 1 | 1 | 0 | 0.4 | 1 | 1.1 | 0.9
13 | 1 | 0.0089684 | 0.0022477 | 0 | 0 | 1 | 0.99962 | -0.0026934 | 0.4 | 1 | 1.1 | 0.9
14 | 1 | 0 | 0 | 0 | 0 | 1 | 0.99674 | -0.022666 | 0.4 | 1 | 1.1 | 0.9
15 | 1 | 0 | 0 | 0 | 0 | 1 | 0.9923 | -0.053729 | 0.4 | 1 | 1.1 | 0.9
78 | 1 | 0.0035678 | 0.00089417 | 0 | 0 | 1 | 0.99156 | -0.058934 | 0.4 | 1 | 1.1 | 0.9
36 | 1 | 0.0010865 | 0.0002723 | 0 | 0 | 1 | 0.98808 | -0.083502 | 0.4 | 1 | 1.1 | 0.9
34 | 1 | 0.0021901 | 0.0005489 | 0 | 0 | 1 | 0.9881 | -0.083388 | 0.4 | 1 | 1.1 | 0.9
76 | 1 | 0.0020156 | 0.00050515 | 0 | 0 | 1 | 0.9913 | -0.060793 | 0.4 | 1 | 1.1 | 0.9
16 | 1 | 0.00045806 | 0.0001148 | 0 | 0 | 1 | 0.98558 | -0.10124 | 0.4 | 1 | 1.1 | 0.9
17 | 1 | 0.00083283 | 0.00020873 | 0 | 0 | 1 | 0.98605 | -0.097922 | 0.4 | 1 | 1.1 | 0.9
19 | 1 | 0 | 0 | 0 | 0 | 1 | 0.98672 | -0.093125 | 0.4 | 1 | 1.1 | 0.9
25 | 1 | 0.0015784 | 0.00039559 | 0 | 0 | 1 | 0.98664 | -0.093693 | 0.4 | 1 | 1.1 | 0.9
26 | 1 | 0 | 0 | 0 | 0 | 1 | 0.98746 | -0.087878 | 0.4 | 1 | 1.1 | 0.9
42 | 1 | 0.00134 | 0.00033584 | 0 | 0 | 1 | 0.98758 | -0.087011 | 0.4 | 1 | 1.1 | 0.9
41 | 1 | 0.0010334 | 0.000259 | 0 | 0 | 1 | 0.98744 | -0.08801 | 0.4 | 1 | 1.1 | 0.9
79 | 1 | 0.00097915 | 0.0002454 | 0 | 0 | 1 | 0.98333 | -0.11723 | 0.4 | 1 | 1.1 | 0.9
21 | 1 | 0.00026546 | 6.6532e-05 | 0 | 0 | 1 | 0.97823 | -0.15363 | 0.4 | 1 | 1.1 | 0.9
30 | 1 | 0.0011253 | 0.00028204 | 0 | 0 | 1 | 0.98789 | -0.084873 | 0.4 | 1 | 1.1 | 0.9
27 | 1 | 0.0012062 | 0.00030231 | 0 | 0 | 1 | 0.98853 | -0.080307 | 0.4 | 1 | 1.1 | 0.9
28 | 1 | 0.0010516 | 0.00026354 | 0 | 0 | 1 | 0.98838 | -0.081389 | 0.4 | 1 | 1.1 | 0.9
29 | 1 | 0 | 0 | 0 | 0 | 1 | 0.9888 | -0.078419 | 0.4 | 1 | 1.1 | 0.9
31 | 1 | 0.00035018 | 8.7764e-05 | 0 | 0 | 1 | 0.98967 | -0.072298 | 0.4 | 1 | 1.1 | 0.9
32 | 1 | 0.0012824 | 0.0003214 | 0 | 0 | 1 | 0.98861 | -0.079756 | 0.4 | 1 | 1.1 | 0.9
46 | 1 | 0.0021776 | 0.00054575 | 0 | 0 | 1 | 0.99033 | -0.067599 | 0.4 | 1 | 1.1 | 0.9
47 | 1 | 0 | 0 | 0 | 0 | 1 | 0.99091 | -0.063548 | 0.4 | 1 | 1.1 | 0.9
37 | 1 | 0 | 0 | 0 | 0 | 1 | 0.98829 | -0.082003 | 0.4 | 1 | 1.1 | 0.9
35 | 1 | 0.0013857 | 0.00034728 | 0 | 0 | 1 | 0.98816 | -0.082961 | 0.4 | 1 | 1.1 | 0.9
39 | 1 | 0.0010022 | 0.00025117 | 0 | 0 | 1 | 0.98817 | -0.082866 | 0.4 | 1 | 1.1 | 0.9
38 | 1 | 0.003846 | 0.0009639 | 0 | 0 | 1 | 0.98794 | -0.08454 | 0.4 | 1 | 1.1 | 0.9
43 | 1 | 0.0047558 | 0.0011919 | 0 | 0 | 1 | 0.98062 | -0.13653 | 0.4 | 1 | 1.1 | 0.9
44 | 1 | 0.0029854 | 0.00074821 | 0 | 0 | 1 | 0.98069 | -0.13606 | 0.4 | 1 | 1.1 | 0.9
45 | 1 | 0 | 0 | 0 | 0 | 1 | 0.98094 | -0.13427 | 0.4 | 1 | 1.1 | 0.9
53 | 1 | 0 | 0 | 0 | 0 | 1 | 0.98255 | -0.12281 | 0.4 | 1 | 1.1 | 0.9
69 | 1 | 0.0010539 | 0.00026413 | 0 | 0 | 1 | 0.9827 | -0.12171 | 0.4 | 1 | 1.1 | 0.9
68 | 1 | 0.00038093 | 9.5469e-05 | 0 | 0 | 1 | 0.98253 | -0.12291 | 0.4 | 1 | 1.1 | 0.9
77 | 1 | 0.0012314 | 0.00030861 | 0 | 0 | 1 | 0.99072 | -0.064888 | 0.4 | 1 | 1.1 | 0.9
75 | 1 | 0.0014359 | 0.00035987 | 0 | 0 | 1 | 0.99039 | -0.067169 | 0.4 | 1 | 1.1 | 0.9
50 | 1 | 0 | 0 | 0 | 0 | 1 | 0.98793 | -0.08457 | 0.4 | 1 | 1.1 | 0.9
51 | 1 | 0.00075488 | 0.00018919 | 0 | 0 | 1 | 0.98791 | -0.084716 | 0.4 | 1 | 1.1 | 0.9
66 | 1 | 0 | 0 | 0 | 0 | 1 | 0.98319 | -0.11821 | 0.4 | 1 | 1.1 | 0.9
80 | 1 | 0.00030124 | 7.5497e-05 | 0 | 0 | 1 | 0.98296 | -0.11987 | 0.4 | 1 | 1.1 | 0.9
58 | 1 | 0.0015585 | 0.0003906 | 0 | 0 | 1 | 0.9727 | -0.19327 | 0.4 | 1 | 1.1 | 0.9
60 | 1 | 0.0011294 | 0.00028305 | 0 | 0 | 1 | 0.97267 | -0.19349 | 0.4 | 1 | 1.1 | 0.9
63 | 1 | 0.00037146 | 9.3096e-05 | 0 | 0 | 1 | 0.97297 | -0.19135 | 0.4 | 1 | 1.1 | 0.9
64 | 1 | 0.00032856 | 8.2344e-05 | 0 | 0 | 1 | 0.98317 | -0.11841 | 0.4 | 1 | 1.1 | 0.9
65 | 1 | 0 | 0 | 0 | 0 | 1 | 0.98317 | -0.11837 | 0.4 | 1 | 1.1 | 0.9
67 | 1 | 0.00026425 | 6.6227e-05 | 0 | 0 | 1 | 0.98317 | -0.1184 | 0.4 | 1 | 1.1 | 0.9
81 | 1 | 0 | 0 | 0 | 0 | 1 | 0.98299 | -0.11968 | 0.4 | 1 | 1.1 | 0.9
82 | 1 | 0 | 0 | 0 | 0 | 1 | 0.98295 | -0.11995 | 0.4 | 1 | 1.1 | 0.9
70 | 1 | 0.0014218 | 0.00035635 | 0 | 0 | 1 | 0.99015 | -0.068871 | 0.4 | 1 | 1.1 | 0.9
71 | 1 | 0.0012124 | 0.00030386 | 0 | 0 | 1 | 0.99014 | -0.068994 | 0.4 | 1 | 1.1 | 0.9
72 | 1 | 0 | 0 | 0 | 0 | 1 | 0.99027 | -0.068026 | 0.4 | 1 | 1.1 | 0.9
73 | 1 | 0.0023161 | 0.00058047 | 0 | 0 | 1 | 0.99008 | -0.069381 | 0.4 | 1 | 1.1 | 0.9
74 | 1 | 0.0013435 | 0.00033671 | 0 | 0 | 1 | 0.99026 | -0.068152 | 0.4 | 1 | 1.1 | 0.9
83 | 1 | 0.0015784 | 0.00039559 | 0 | 0 | 1 | 0.98285 | -0.12063 | 0.4 | 1 | 1.1 | 0.9

## generator_data
GEN_BUS | PG | QG | QMAX | QMIN | VG | MBASE | GEN_STATUS | PMAX | PMIN
12 | 0.17347 | 0.043566 | 10 | -10 | 1 | 100 | 1 | 10 | 0

## branch_data
F_BUS | T_BUS | BR_R | BR_X | BR_B | RATE_A | RATE_B | RATE_C | TAP | SHIFT | BR_STATUS | ANGMIN | ANGMAX | P_in | Q_in | P_out | Q_out
8 | 11 | 45.2554 | 17.4059 | 4.5671e-08 | 0 | 0 | 0 | 0 | 0 | 1 | -90 | 90 | 0.010412 | 0.0026114 | -0.010357 | -0.0025948
8 | 24 | 8.1375 | 3.1298 | 8.2122e-09 | 0 | 0 | 0 | 0 | 0 | 1 | -90 | 90 | 0.0016333 | 0.00040803 | -0.001633 | -0.00040873
8 | 49 | 71.134 | 27.3592 | 1.4357e-07 | 0 | 0 | 0 | 0 | 0 | 1 | -90 | 90 | -0.012045 | -0.0030194 | 0.01216 | 0.0030496
11 | 59 | 1.8546 | 0.7133 | 1.8716e-09 | 0 | 0 | 0 | 0 | 0 | 1 | -90 | 90 | 0.0081699 | 0.0020472 | -0.0081685 | -0.0020468
11 | 62 | 6.2309 | 2.3965 | 6.2881e-09 | 0 | 0 | 0 | 0 | 0 | 1 | -90 | 90 | 0.0021874 | 0.00054768 | -0.0021871 | -0.00054814
24 | 22 | 3.8253 | 1.4713 | 3.8604e-09 | 0 | 0 | 0 | 0 | 0 | 1 | -90 | 90 | 0.0010356 | 0.00025898 | -0.0010355 | -0.00025933
49 | 40 | 2.4864 | 0.9563 | 7.5276e-09 | 0 | 0 | 0 | 0 | 0 | 1 | -90 | 90 | -0.013842 | -0.0034703 | 0.013847 | 0.0034715
49 | 48 | 4.1098 | 1.5807 | 4.1475e-09 | 0 | 0 | 0 | 0 | 0 | 1 | -90 | 90 | 0.001682 | 0.0004207 | -0.0016819 | -0.00042105
59 | 61 | 0.12565 | 0.048327 | 1.268e-10 | 0 | 0 | 0 | 0 | 0 | 1 | -90 | 90 | 0.0013518 | 0.00033868 | -0.0013518 | -0.00033869
59 | 57 | 3.4815 | 1.339 | 3.5135e-09 | 0 | 0 | 0 | 0 | 0 | 1 | -90 | 90 | 0.0068167 | 0.0017081 | -0.0068149 | -0.0017078
20 | 52 | 7.3918 | 2.843 | 7.4596e-09 | 0 | 0 | 0 | 0 | 0 | 1 | -90 | 90 | 0.012955 | 0.0032465 | -0.012942 | -0.003242
20 | 18 | 5.6706 | 2.181 | 5.7226e-09 | 0 | 0 | 0 | 0 | 0 | 1 | -90 | 90 | -0.012955 | -0.0032465 | 0.012966 | 0.00325
52 | 79 | 0.40588 | 0.15611 | 4.096e-10 | 0 | 0 | 0 | 0 | 0 | 1 | -90 | 90 | 0.012651 | 0.0031691 | -0.01265 | -0.0031688
18 | 16 | 1.9844 | 0.76323 | 2.0026e-09 | 0 | 0 | 0 | 0 | 0 | 1 | -90 | 90 | -0.01385 | -0.0034715 | 0.013854 | 0.0034729
22 | 21 | 2.0369 | 0.78341 | 2.0555e-09 | 0 | 0 | 0 | 0 | 0 | 1 | -90 | 90 | 0.00026546 | 6.6336e-05 | -0.00026546 | -6.6532e-05
40 | 37 | 1.0975 | 0.4221 | 1.1075e-09 | 0 | 0 | 0 | 0 | 0 | 1 | -90 | 90 | 0.0095138 | 0.0023834 | -0.0095128 | -0.0023831
40 | 32 | 0.77693 | 0.29882 | 2.3522e-09 | 0 | 0 | 0 | 0 | 0 | 1 | -90 | 90 | -0.023361 | -0.005855 | 0.023365 | 0.0058565
48 | 50 | 2.3223 | 0.89317 | 2.3436e-09 | 0 | 0 | 0 | 0 | 0 | 1 | -90 | 90 | 0.00075491 | 0.00018873 | -0.0007549 | -0.00018896
61 | 63 | 1.2046 | 0.4633 | 1.2156e-09 | 0 | 0 | 0 | 0 | 0 | 1 | -90 | 90 | 0.00037145 | 9.2982e-05 | -0.00037145 | -9.3096e-05
57 | 58 | 0.20457 | 0.078682 | 2.0645e-10 | 0 | 0 | 0 | 0 | 0 | 1 | -90 | 90 | 0.0026879 | 0.00067343 | -0.0026879 | -0.00067344
12 | 13 | 3.9097 | 1.5037 | 3.9456e-09 | 0 | 0 | 0 | 0 | 0 | 1 | -90 | 90 | 0.0089717 | 0.0022486 | -0.0089684 | -0.0022477
12 | 14 | 4.5802 | 1.7616 | 1.3867e-08 | 0 | 0 | 0 | 0 | 0 | 1 | -90 | 90 | 0.064934 | 0.016365 | -0.064729 | -0.016287
14 | 15 | 6.2299 | 2.3961 | 1.8861e-08 | 0 | 0 | 0 | 0 | 0 | 1 | -90 | 90 | 0.064729 | 0.016287 | -0.064449 | -0.016182
15 | 78 | 1.0385 | 0.39943 | 3.1441e-09 | 0 | 0 | 0 | 0 | 0 | 1 | -90 | 90 | 0.064449 | 0.016182 | -0.064403 | -0.016164
78 | 76 | 0.39254 | 0.15098 | 1.1884e-09 | 0 | 0 | 0 | 0 | 0 | 1 | -90 | 90 | 0.060835 | 0.01527 | -0.060819 | -0.015264
36 | 34 | 1.3414 | 0.51593 | 1.3537e-09 | 0 | 0 | 0 | 0 | 0 | 1 | -90 | 90 | -0.0010865 | -0.0002723 | 0.0010865 | 0.00027217
34 | 35 | 1.6546 | 0.63639 | 1.6698e-09 | 0 | 0 | 0 | 0 | 0 | 1 | -90 | 90 | -0.0032766 | -0.00082107 | 0.0032768 | 0.00082098
76 | 47 | 0.60109 | 0.23119 | 1.8198e-09 | 0 | 0 | 0 | 0 | 0 | 1 | -90 | 90 | 0.058804 | 0.014759 | -0.058781 | -0.01475
16 | 17 | 2.9358 | 1.1292 | 2.9628e-09 | 0 | 0 | 0 | 0 | 0 | 1 | -90 | 90 | -0.014312 | -0.0035877 | 0.014318 | 0.0035899
17 | 19 | 4.0149 | 1.5442 | 4.0518e-09 | 0 | 0 | 0 | 0 | 0 | 1 | -90 | 90 | -0.015151 | -0.0037986 | 0.015161 | 0.0038021
19 | 25 | 4.5631 | 1.755 | 4.605e-09 | 0 | 0 | 0 | 0 | 0 | 1 | -90 | 90 | 0.0015785 | 0.00039519 | -0.0015784 | -0.00039559
19 | 26 | 3.9812 | 1.5312 | 4.0178e-09 | 0 | 0 | 0 | 0 | 0 | 1 | -90 | 90 | -0.01674 | -0.0041973 | 0.016752 | 0.0042016
26 | 42 | 0.61987 | 0.23841 | 6.2556e-10 | 0 | 0 | 0 | 0 | 0 | 1 | -90 | 90 | -0.017785 | -0.0044604 | 0.017788 | 0.0044612
26 | 41 | 1.6212 | 0.62353 | 1.6361e-09 | 0 | 0 | 0 | 0 | 0 | 1 | -90 | 90 | 0.0010334 | 0.00025884 | -0.0010334 | -0.000259
42 | 30 | 1.4221 | 0.54696 | 1.4352e-09 | 0 | 0 | 0 | 0 | 0 | 1 | -90 | 90 | -0.019128 | -0.004797 | 0.019133 | 0.0047991
79 | 66 | 1.0568 | 0.40646 | 1.0665e-09 | 0 | 0 | 0 | 0 | 0 | 1 | -90 | 90 | 0.011671 | 0.0029234 | -0.011669 | -0.0029229
30 | 28 | 2.19 | 0.84231 | 2.2101e-09 | 0 | 0 | 0 | 0 | 0 | 1 | -90 | 90 | -0.020259 | -0.0050811 | 0.020268 | 0.0050847
27 | 28 | 0.64723 | 0.24893 | 6.5317e-10 | 0 | 0 | 0 | 0 | 0 | 1 | -90 | 90 | 0.021323 | 0.0053494 | -0.02132 | -0.0053482
27 | 29 | 1.0687 | 0.41103 | 1.0785e-09 | 0 | 0 | 0 | 0 | 0 | 1 | -90 | 90 | -0.022529 | -0.0056517 | 0.022535 | 0.0056539
29 | 31 | 1.6554 | 0.6367 | 5.0118e-09 | 0 | 0 | 0 | 0 | 0 | 1 | -90 | 90 | -0.047188 | -0.011833 | 0.047228 | 0.011848
29 | 32 | 0.69063 | 0.26563 | 2.0909e-09 | 0 | 0 | 0 | 0 | 0 | 1 | -90 | 90 | 0.024652 | 0.0061795 | -0.024648 | -0.0061779
31 | 46 | 1.2629 | 0.48575 | 3.8236e-09 | 0 | 0 | 0 | 0 | 0 | 1 | -90 | 90 | -0.047578 | -0.011936 | 0.047609 | 0.011948
46 | 47 | 1.0425 | 0.40096 | 3.1562e-09 | 0 | 0 | 0 | 0 | 0 | 1 | -90 | 90 | -0.049786 | -0.012493 | 0.049814 | 0.012504
47 | 77 | 1.9095 | 0.73444 | 1.9271e-09 | 0 | 0 | 0 | 0 | 0 | 1 | -90 | 90 | 0.0089667 | 0.0022467 | -0.0089651 | -0.0022463
37 | 39 | 2.2616 | 0.86986 | 2.2824e-09 | 0 | 0 | 0 | 0 | 0 | 1 | -90 | 90 | 0.0048497 | 0.0012149 | -0.0048491 | -0.0012149
37 | 35 | 2.6127 | 1.0049 | 2.6367e-09 | 0 | 0 | 0 | 0 | 0 | 1 | -90 | 90 | 0.0046631 | 0.0011682 | -0.0046625 | -0.0011683
39 | 38 | 5.5329 | 2.128 | 5.5836e-09 | 0 | 0 | 0 | 0 | 0 | 1 | -90 | 90 | 0.0038469 | 0.0009637 | -0.003846 | -0.0009639
43 | 44 | 1.2322 | 0.47392 | 1.2435e-09 | 0 | 0 | 0 | 0 | 0 | 1 | -90 | 90 | -0.0047558 | -0.0011919 | 0.0047561 | 0.0011919
44 | 45 | 2.8913 | 1.112 | 2.9178e-09 | 0 | 0 | 0 | 0 | 0 | 1 | -90 | 90 | -0.0077414 | -0.0019401 | 0.0077433 | 0.0019406
45 | 53 | 18.566 | 7.1407 | 1.8736e-08 | 0 | 0 | 0 | 0 | 0 | 1 | -90 | 90 | -0.0077433 | -0.0019406 | 0.0077556 | 0.0019435
53 | 69 | 1.6946 | 0.65179 | 1.7102e-09 | 0 | 0 | 0 | 0 | 0 | 1 | -90 | 90 | -0.0081366 | -0.0020387 | 0.0081378 | 0.002039
53 | 68 | 3.2362 | 1.2447 | 3.2659e-09 | 0 | 0 | 0 | 0 | 0 | 1 | -90 | 90 | 0.00038093 | 9.5156e-05 | -0.00038092 | -9.5469e-05
69 | 80 | 2.5297 | 0.97296 | 2.5529e-09 | 0 | 0 | 0 | 0 | 0 | 1 | -90 | 90 | -0.0091917 | -0.0023031 | 0.009194 | 0.0023038
77 | 75 | 3.7679 | 1.4492 | 3.8025e-09 | 0 | 0 | 0 | 0 | 0 | 1 | -90 | 90 | 0.0077337 | 0.0019377 | -0.0077313 | -0.0019371
75 | 72 | 1.7376 | 0.66833 | 1.7536e-09 | 0 | 0 | 0 | 0 | 0 | 1 | -90 | 90 | 0.0062954 | 0.0015772 | -0.0062946 | -0.0015771
50 | 51 | 2.4532 | 0.94355 | 2.4757e-09 | 0 | 0 | 0 | 0 | 0 | 1 | -90 | 90 | 0.0007549 | 0.00018896 | -0.00075488 | -0.00018919
66 | 81 | 1.6663 | 0.6409 | 1.6816e-09 | 0 | 0 | 0 | 0 | 0 | 1 | -90 | 90 | 0.011076 | 0.002775 | -0.011074 | -0.0027743
66 | 65 | 3.3595 | 1.2921 | 3.3903e-09 | 0 | 0 | 0 | 0 | 0 | 1 | -90 | 90 | 0.00059282 | 0.00014796 | -0.0005928 | -0.00014828
80 | 81 | 0.24715 | 0.095059 | 2.4942e-10 | 0 | 0 | 0 | 0 | 0 | 1 | -90 | 90 | -0.0094953 | -0.0023793 | 0.0094955 | 0.0023793
58 | 60 | 2.4466 | 0.94101 | 2.4691e-09 | 0 | 0 | 0 | 0 | 0 | 1 | -90 | 90 | 0.0011294 | 0.00028284 | -0.0011294 | -0.00028306
64 | 65 | 1.4174 | 0.54516 | 1.4304e-09 | 0 | 0 | 0 | 0 | 0 | 1 | -90 | 90 | -0.00032855 | -8.2344e-05 | 0.00032855 | 8.2206e-05
65 | 67 | 1.5894 | 0.61132 | 1.604e-09 | 0 | 0 | 0 | 0 | 0 | 1 | -90 | 90 | 0.00026425 | 6.6072e-05 | -0.00026425 | -6.6227e-05
81 | 82 | 2.1849 | 0.84035 | 2.205e-09 | 0 | 0 | 0 | 0 | 0 | 1 | -90 | 90 | 0.0015786 | 0.00039493 | -0.0015786 | -0.00039512
82 | 83 | 5.3768 | 2.068 | 5.4261e-09 | 0 | 0 | 0 | 0 | 0 | 1 | -90 | 90 | 0.0015786 | 0.00039512 | -0.0015784 | -0.00039559
70 | 71 | 0.44764 | 0.17217 | 4.5175e-10 | 0 | 0 | 0 | 0 | 0 | 1 | -90 | 90 | 0.0035287 | 0.00088414 | -0.0035286 | -0.00088416
70 | 72 | 2.1792 | 0.83816 | 2.1992e-09 | 0 | 0 | 0 | 0 | 0 | 1 | -90 | 90 | -0.0049505 | -0.0012405 | 0.0049511 | 0.0012405
71 | 73 | 2.133 | 0.82039 | 2.1526e-09 | 0 | 0 | 0 | 0 | 0 | 1 | -90 | 90 | 0.0023162 | 0.0005803 | -0.0023161 | -0.00058047
72 | 74 | 1.1972 | 0.46045 | 1.2082e-09 | 0 | 0 | 0 | 0 | 0 | 1 | -90 | 90 | 0.0013435 | 0.0003366 | -0.0013435 | -0.00033671