## bus_data
BUS_I | BUS_TYPE | Pd | Qd | Gs | Bs | area | Vm | Va | baseKV | zone | Vmax | Vmin
1 | 1 | 0.00057745 | 0.00014472 | 0 | 0 | 1 | 0.99418 | -0.040896 | 0.4 | 1 | 1.1 | 0.9
2 | 1 | 0.0020171 | 0.00050552 | 0 | 0 | 1 | 0.99418 | -0.040943 | 0.4 | 1 | 1.1 | 0.9
24 | 1 | 0 | 0 | 0 | 0 | 1 | 0.9943 | -0.040084 | 0.4 | 1 | 1.1 | 0.9
26 | 1 | 0.0030509 | 0.00076464 | 0 | 0 | 1 | 0.99458 | -0.038122 | 0.4 | 1 | 1.1 | 0.9
22 | 1 | 0.00023477 | 5.8839e-05 | 0 | 0 | 1 | 0.99413 | -0.04129 | 0.4 | 1 | 1.1 | 0.9
23 | 1 | 0.00029149 | 7.3053e-05 | 0 | 0 | 1 | 0.99428 | -0.040232 | 0.4 | 1 | 1.1 | 0.9
27 | 1 | 0.0010481 | 0.00026268 | 0 | 0 | 1 | 0.99496 | -0.035391 | 0.4 | 1 | 1.1 | 0.9
18 | 1 | 0.0021168 | 0.00053051 | 0 | 0 | 1 | 0.99397 | -0.042399 | 0.4 | 1 | 1.1 | 0.9
19 | 1 | 0.00088606 | 0.00022207 | 0 | 0 | 1 | 0.99391 | -0.042839 | 0.4 | 1 | 1.1 | 0.9
20 | 1 | 0 | 0 | 0 | 0 | 1 | 0.994 | -0.042188 | 0.4 | 1 | 1.1 | 0.9
28 | 1 | 0 | 0 | 0 | 0 | 1 | 0.99589 | -0.02884 | 0.4 | 1 | 1.1 | 0.9
29 | 1 | 0 | 0 | 0 | 0 | 1 | 0.99633 | -0.025773 | 0.4 | 1 | 1.1 | 0.9
79 | 1 | 0 | 0 | 0 | 0 | 1 | 0.99765 | -0.016512 | 0.4 | 1 | 1.1 | 0.9
95 | 1 | 0 | 0 | 0 | 0 | 1 | 0.99965 | -0.0024684 | 0.4 | 1 | 1.1 | 0.9
30 | 1 | 0.0030763 | 0.00077098 | 0 | 0 | 1 | 0.98734 | -0.088497 | 0.4 | 1 | 1.1 | 0.9
31 | 1 | 0 | 0 | 0 | 0 | 1 | 0.9874 | -0.088092 | 0.4 | 1 | 1.1 | 0.9
32 | 1 | 0.0018919 | 0.00047415 | 0 | 0 | 1 | 0.98776 | -0.085554 | 0.4 | 1 | 1.1 | 0.9
33 | 1 | 0.0013894 | 0.00034822 | 0 | 0 | 1 | 0.98697 | -0.091143 | 0.4 | 1 | 1.1 | 0.9
61 | 1 | 0.001401 | 0.00035112 | 0 | 0 | 1 | 0.9883 | -0.081703 | 0.4 | 1 | 1.1 | 0.9
71 | 1 | 0 | 0 | 0 | 0 | 1 | 0.98693 | -0.091412 | 0.4 | 1 | 1.1 | 0.9
62 | 1 | 0.0020526 | 0.00051442 | 0 | 0 | 1 | 0.98893 | -0.077211 | 0.4 | 1 | 1.1 | 0.9
69 | 1 | 0.0022217 | 0.00055682 | 0 | 0 | 1 | 0.98651 | -0.094411 | 0.4 | 1 | 1.1 | 0.9
34 | 1 | 0.0027138 | 0.00068015 | 0 | 0 | 1 | 0.9966 | -0.023604 | 0.4 | 1 | 1.1 | 0.9
35 | 1 | 0.0028654 | 0.00071814 | 0 | 0 | 1 | 0.99671 | -0.022791 | 0.4 | 1 | 1.1 | 0.9
36 | 1 | 0.0049634 | 0.0012439 | 0 | 0 | 1 | 0.9965 | -0.024319 | 0.4 | 1 | 1.1 | 0.9
37 | 1 | 0.0025621 | 0.00064212 | 0 | 0 | 1 | 0.99676 | -0.022431 | 0.4 | 1 | 1.1 | 0.9
43 | 1 | 0 | 0 | 0 | 0 | 1 | 0.99715 | -0.019757 | 0.4 | 1 | 1.1 | 0.9
44 | 1 | 0 | 0 | 0 | 0 | 1 | 0.99165 | -0.058047 | 0.4 | 1 | 1.1 | 0.9
45 | 3 | 0.002507 | 0.00062831 | 0 | 0 | 1 | 1 | 0 | 0.4 | 1 | 1.1 | 0.9
38 | 1 | 0.0018096 | 0.00045353 | 0 | 0 | 1 | 0.97145 | -0.20114 | 0.4 | 1 | 1.1 | 0.9
39 | 1 | 0.00082424 | 0.00020657 | 0 | 0 | 1 | 0.97149 | -0.20085 | 0.4 | 1 | 1.1 | 0.9
40 | 1 | 0.00078883 | 0.0001977 | 0 | 0 | 1 | 0.97136 | -0.2018 | 0.4 | 1 | 1.1 | 0.9
41 | 1 | 0 | 0 | 0 | 0 | 1 | 0.97192 | -0.19775 | 0.4 | 1 | 1.1 | 0.9
42 | 1 | 0.00091254 | 0.0002287 | 0 | 0 | 1 | 0.97129 | -0.2023 | 0.4 | 1 | 1.1 | 0.9
48 | 1 | 0.01091 | 0.0027343 | 0 | 0 | 1 | 0.97124 | -0.20268 | 0.4 | 1 | 1.1 | 0.9
49 | 1 | 0.0024858 | 0.00062299 | 0 | 0 | 1 | 0.97207 | -0.19669 | 0.4 | 1 | 1.1 | 0.9
46 | 1 | 0.00093625 | 0.00023465 | 0 | 0 | 1 | 0.97115 | -0.20332 | 0.4 | 1 | 1.1 | 0.9
92 | 1 | 0.00095274 | 0.00023878 | 0 | 0 | 1 | 0.97287 | -0.19093 | 0.4 | 1 | 1.1 | 0.9
47 | 1 | 0.0027427 | 0.00068739 | 0 | 0 | 1 | 0.97093 | -0.20493 | 0.4 | 1 | 1.1 | 0.9
73 | 1 | 0.0093801 | 0.0023509 | 0 | 0 | 1 | 0.99079 | -0.064045 | 0.4 | 1 | 1.1 | 0.9
72 | 1 | 0.0020292 | 0.00050855 | 0 | 0 | 1 | 0.99154 | -0.058821 | 0.4 | 1 | 1.1 | 0.9
76 | 1 | 0 | 0 | 0 | 0 | 1 | 0.99013 | -0.068634 | 0.4 | 1 | 1.1 | 0.9
60 | 1 | 0.0036804 | 0.00092239 | 0 | 0 | 1 | 0.99076 | -0.06429 | 0.4 | 1 | 1.1 | 0.9
96 | 1 | 0.0016802 | 0.0004211 | 0 | 0 | 1 | 0.99959 | -0.002896 | 0.4 | 1 | 1.1 | 0.9
74 | 1 | 0.001811 | 0.00045389 | 0 | 0 | 1 | 0.97087 | -0.20534 | 0.4 | 1 | 1.1 | 0.9
97 | 1 | 0 | 0 | 0 | 0 | 1 | 0.97081 | -0.20577 | 0.4 | 1 | 1.1 | 0.9
90 | 1 | 0 | 0 | 0 | 0 | 1 | 0.97441 | -0.17986 | 0.4 | 1 | 1.1 | 0.9
50 | 1 | 0.0004393 | 0.0001101 | 0 | 0 | 1 | 0.98345 | -0.11552 | 0.4 | 1 | 1.1 | 0.9
51 | 1 | 0.0010578 | 0.00026512 | 0 | 0 | 1 | 0.98442 | -0.1087 | 0.4 | 1 | 1.1 | 0.9
52 | 1 | 0 | 0 | 0 | 0 | 1 | 0.98277 | -0.12032 | 0.4 | 1 | 1.1 | 0.9
53 | 1 | 0 | 0 | 0 | 0 | 1 | 0.98493 | -0.10513 | 0.4 | 1 | 1.1 | 0.9
54 | 1 | 0.00097862 | 0.00024526 | 0 | 0 | 1 | 0.98185 | -0.12686 | 0.4 | 1 | 1.1 | 0.9
55 | 1 | 0.0020025 | 0.00050187 | 0 | 0 | 1 | 0.98255 | -0.12187 | 0.4 | 1 | 1.1 | 0.9
94 | 1 | 0.00036004 | 9.0233e-05 | 0 | 0 | 1 | 0.98641 | -0.094685 | 0.4 | 1 | 1.1 | 0.9
93 | 1 | 0.00055542 | 0.0001392 | 0 | 0 | 1 | 0.9849 | -0.10529 | 0.4 | 1 | 1.1 | 0.9
64 | 1 | 0.00041581 | 0.00010421 | 0 | 0 | 1 | 0.98103 | -0.13267 | 0.4 | 1 | 1.1 | 0.9
87 | 1 | 0.00042934 | 0.0001076 | 0 | 0 | 1 | 0.98764 | -0.086102 | 0.4 | 1 | 1.1 | 0.9
65 | 1 | 0.0019491 | 0.00048848 | 0 | 0 | 1 | 0.97943 | -0.14397 | 0.4 | 1 | 1.1 | 0.9
56 | 1 | 0.0015417 | 0.00038638 | 0 | 0 | 1 | 0.98981 | -0.070998 | 0.4 | 1 | 1.1 | 0.9
57 | 1 | 0.0026294 | 0.000659 | 0 | 0 | 1 | 0.9896 | -0.072506 | 0.4 | 1 | 1.1 | 0.9
58 | 1 | 0.0028657 | 0.0007182 | 0 | 0 | 1 | 0.99014 | -0.068693 | 0.4 | 1 | 1.1 | 0.9
59 | 1 | 0.0033817 | 0.00084753 | 0 | 0 | 1 | 0.98944 | -0.073631 | 0.4 | 1 | 1.1 | 0.9
66 | 1 | 0.0019384 | 0.0004858 | 0 | 0 | 1 | 0.98934 | -0.07435 | 0.4 | 1 | 1.1 | 0.9
63 | 1 | 0.0012849 | 0.00032202 | 0 | 0 | 1 | 0.98904 | -0.076447 | 0.4 | 1 | 1.1 | 0.9
67 | 1 | 0.00044885 | 0.00011249 | 0 | 0 | 1 | 0.9781 | -0.15345 | 0.4 | 1 | 1.1 | 0.9
75 | 1 | 0.00043951 | 0.00011015 | 0 | 0 | 1 | 0.97757 | -0.15726 | 0.4 | 1 | 1.1 | 0.9
80 | 1 | 0 | 0 | 0 | 0 | 1 | 0.97737 | -0.15864 | 0.4 | 1 | 1.1 | 0.9
68 | 1 | 0.003113 | 0.00078019 | 0 | 0 | 1 | 0.98628 | -0.096032 | 0.4 | 1 | 1.1 | 0.9
70 | 1 | 0.0035437 | 0.00088814 | 0 | 0 | 1 | 0.98626 | -0.096202 | 0.4 | 1 | 1.1 | 0.9
77 | 1 | 0.0025717 | 0.00064452 | 0 | 0 | 1 | 0.99 | -0.069594 | 0.4 | 1 | 1.1 | 0.9
78 | 1 | 0.0031744 | 0.00079559 | 0 | 0 | 1 | 0.98993 | -0.070083 | 0.4 | 1 | 1.1 | 0.9
99 | 1 | 0 | 0 | 0 | 0 | 1 | 0.97078 | -0.206 | 0.4 | 1 | 1.1 | 0.9
82 | 1 | 0 | 0 | 0 | 0 | 1 | 0.97596 | -0.16876 | 0.4 | 1 | 1.1 | 0.9
81 | 1 | 0.0014338 | 0.00035935 | 0 | 0 | 1 | 0.98992 | -0.07016 | 0.4 | 1 | 1.1 | 0.9
83 | 1 | 0.0004484 | 0.00011238 | 0 | 0 | 1 | 0.98943 | -0.07353 | 0.4 | 1 | 1.1 | 0.9
84 | 1 | 0.00086787 | 0.00021751 | 0 | 0 | 1 | 0.98873 | -0.078453 | 0.4 | 1 | 1.1 | 0.9
89 | 1 | 0.0017753 | 0.00044494 | 0 | 0 | 1 | 0.97572 | -0.17043 | 0.4 | 1 | 1.1 | 0.9
88 | 1 | 0.00085244 | 0.00021364 | 0 | 0 | 1 | 0.9747 | -0.17779 | 0.4 | 1 | 1.1 | 0.9
85 | 1 | 0.00043008 | 0.00010779 | 0 | 0 | 1 | 0.98865 | -0.079006 | 0.4 | 1 | 1.1 | 0.9
86 | 1 | 0.00042432 | 0.00010635 | 0 | 0 | 1 | 0.98768 | -0.085818 | 0.4 | 1 | 1.1 | 0.9
91 | 1 | 0.0019676 | 0.00049313 | 0 | 0 | 1 | 0.97427 | -0.18088 | 0.4 | 1 | 1.1 | 0.9
98 | 1 | 0.0011517 | 0.00028866 | 0 | 0 | 1 | 0.97064 | -0.207 | 0.4 | 1 | 1.1 | 0.9
100 | 1 | 0 | 0 | 0 | 0 | 1 | 0.9706 | -0.20732 | 0.4 | 1 | 1.1 | 0.9
101 | 1 | 0.0010677 | 0.00026759 | 0 | 0 | 1 | 0.97045 | -0.20841 | 0.4 | 1 | 1.1 | 0.9

## generator_data
GEN_BUS | PG | QG | QMAX | QMIN | VG | MBASE | GEN_STATUS | PMAX | PMIN
45 | 0.12609 | 0.031808 | 10 | -10 | 1 | 100 | 1 | 10 | 0

## branch_data
F_BUS | T_BUS | BR_R | BR_X | BR_B | RATE_A | RATE_B | RATE_C | TAP | SHIFT | BR_STATUS | ANGMIN | ANGMAX | P_in | Q_in | P_out | Q_out
1 | 2 | 0.29489 | 0.11342 | 2.976e-10 | 0 | 0 | 0 | 0 | 0 | 1 | -90 | 90 | 0.0020171 | 0.0005055 | -0.0020171 | -0.00050552
1 | 24 | 4.0298 | 1.5499 | 4.0668e-09 | 0 | 0 | 0 | 0 | 0 | 1 | -90 | 90 | -0.0025945 | -0.00065022 | 0.0025948 | 0.00064993
24 | 26 | 4.1131 | 1.582 | 4.1509e-09 | 0 | 0 | 0 | 0 | 0 | 1 | -90 | 90 | -0.006125 | -0.0015326 | 0.0061266 | 0.0015328
24 | 22 | 4.7837 | 1.8399 | 4.8276e-09 | 0 | 0 | 0 | 0 | 0 | 1 | -90 | 90 | 0.0032387 | 0.00081024 | -0.0032381 | -0.00081051
24 | 23 | 6.4737 | 2.4899 | 6.5331e-09 | 0 | 0 | 0 | 0 | 0 | 1 | -90 | 90 | 0.00029149 | 7.241e-05 | -0.00029149 | -7.3053e-05
26 | 27 | 3.8269 | 1.4719 | 3.862e-09 | 0 | 0 | 0 | 0 | 0 | 1 | -90 | 90 | -0.0091776 | -0.0022974 | 0.009181 | 0.0022984
22 | 20 | 3.8382 | 1.4762 | 3.8734e-09 | 0 | 0 | 0 | 0 | 0 | 1 | -90 | 90 | 0.0030033 | 0.00075167 | -0.003003 | -0.00075191
27 | 28 | 8.2475 | 3.1721 | 8.3232e-09 | 0 | 0 | 0 | 0 | 0 | 1 | -90 | 90 | -0.010229 | -0.0025611 | 0.010238 | 0.0025638
18 | 19 | 6.3677 | 2.4491 | 6.4261e-09 | 0 | 0 | 0 | 0 | 0 | 1 | -90 | 90 | 0.00088611 | 0.00022145 | -0.00088606 | -0.00022207
18 | 20 | 0.90499 | 0.34807 | 9.1329e-10 | 0 | 0 | 0 | 0 | 0 | 1 | -90 | 90 | -0.0030029 | -0.00075197 | 0.003003 | 0.00075191
28 | 29 | 3.8645 | 1.4864 | 3.9e-09 | 0 | 0 | 0 | 0 | 0 | 1 | -90 | 90 | -0.010238 | -0.0025638 | 0.010243 | 0.0025651
29 | 79 | 11.6851 | 4.4942 | 1.1792e-08 | 0 | 0 | 0 | 0 | 0 | 1 | -90 | 90 | -0.010243 | -0.0025651 | 0.010256 | 0.002569
79 | 95 | 17.7584 | 6.8302 | 1.7921e-08 | 0 | 0 | 0 | 0 | 0 | 1 | -90 | 90 | -0.010256 | -0.002569 | 0.010276 | 0.0025749
95 | 96 | 3.3101 | 1.2731 | 3.3404e-09 | 0 | 0 | 0 | 0 | 0 | 1 | -90 | 90 | 0.0016803 | 0.0004208 | -0.0016802 | -0.0004211
95 | 45 | 2.6866 | 1.0333 | 2.7113e-09 | 0 | 0 | 0 | 0 | 0 | 1 | -90 | 90 | -0.011956 | -0.0029957 | 0.01196 | 0.002997
30 | 31 | 1.6684 | 0.64167 | 1.6837e-09 | 0 | 0 | 0 | 0 | 0 | 1 | -90 | 90 | -0.0030762 | -0.00077098 | 0.0030764 | 0.00077088
31 | 32 | 2.4152 | 0.92891 | 2.4373e-09 | 0 | 0 | 0 | 0 | 0 | 1 | -90 | 90 | -0.013354 | -0.0033469 | 0.013359 | 0.0033484
31 | 33 | 3.7691 | 1.4497 | 3.8037e-09 | 0 | 0 | 0 | 0 | 0 | 1 | -90 | 90 | 0.010278 | 0.002576 | -0.010273 | -0.0025747
32 | 61 | 3.2112 | 1.2351 | 3.2406e-09 | 0 | 0 | 0 | 0 | 0 | 1 | -90 | 90 | -0.015251 | -0.0038226 | 0.015259 | 0.0038254
33 | 71 | 0.38355 | 0.14752 | 3.8707e-10 | 0 | 0 | 0 | 0 | 0 | 1 | -90 | 90 | 0.008884 | 0.0022265 | -0.0088837 | -0.0022264
61 | 62 | 3.4339 | 1.3207 | 3.4654e-09 | 0 | 0 | 0 | 0 | 0 | 1 | -90 | 90 | -0.01666 | -0.0041765 | 0.01667 | 0.0041802
71 | 69 | 4.2812 | 1.6466 | 4.3205e-09 | 0 | 0 | 0 | 0 | 0 | 1 | -90 | 90 | 0.0088837 | 0.0022264 | -0.00888 | -0.0022254
62 | 63 | 0.52034 | 0.20013 | 5.2511e-10 | 0 | 0 | 0 | 0 | 0 | 1 | -90 | 90 | -0.018723 | -0.0046946 | 0.018725 | 0.0046953
69 | 68 | 3.0869 | 1.1873 | 3.1152e-09 | 0 | 0 | 0 | 0 | 0 | 1 | -90 | 90 | 0.0066582 | 0.0016686 | -0.0066568 | -0.0016683
34 | 35 | 1.3701 | 0.52696 | 1.3827e-09 | 0 | 0 | 0 | 0 | 0 | 1 | -90 | 90 | -0.0076777 | -0.0019241 | 0.0076786 | 0.0019243
34 | 36 | 1.8626 | 0.71639 | 1.8797e-09 | 0 | 0 | 0 | 0 | 0 | 1 | -90 | 90 | 0.0049639 | 0.0012439 | -0.0049634 | -0.0012439
35 | 37 | 0.44254 | 0.17021 | 4.4661e-10 | 0 | 0 | 0 | 0 | 0 | 1 | -90 | 90 | -0.010544 | -0.0026424 | 0.010545 | 0.0026426
37 | 43 | 2.6407 | 1.0157 | 2.665e-09 | 0 | 0 | 0 | 0 | 0 | 1 | -90 | 90 | -0.013107 | -0.0032847 | 0.013111 | 0.0032863
43 | 44 | 5.0869 | 1.9565 | 1.0267e-08 | 0 | 0 | 0 | 0 | 0 | 1 | -90 | 90 | 0.098199 | 0.024778 | -0.097674 | -0.024577
43 | 45 | 2.3314 | 0.8967 | 4.7056e-09 | 0 | 0 | 0 | 0 | 0 | 1 | -90 | 90 | -0.11131 | -0.028064 | 0.11162 | 0.028182
44 | 73 | 1.3035 | 0.50134 | 2.6309e-09 | 0 | 0 | 0 | 0 | 0 | 1 | -90 | 90 | 0.05952 | 0.015002 | -0.05947 | -0.014983
44 | 72 | 0.26024 | 0.10009 | 2.6263e-10 | 0 | 0 | 0 | 0 | 0 | 1 | -90 | 90 | 0.038154 | 0.0095746 | -0.03815 | -0.009573
38 | 39 | 0.31417 | 0.12083 | 3.1705e-10 | 0 | 0 | 0 | 0 | 0 | 1 | -90 | 90 | -0.011225 | -0.0028109 | 0.011226 | 0.0028111
38 | 40 | 0.86388 | 0.33226 | 8.7181e-10 | 0 | 0 | 0 | 0 | 0 | 1 | -90 | 90 | 0.0094156 | 0.0023574 | -0.0094147 | -0.0023572
39 | 41 | 3.1579 | 1.2146 | 3.1869e-09 | 0 | 0 | 0 | 0 | 0 | 1 | -90 | 90 | -0.01205 | -0.0030176 | 0.012055 | 0.0030193
40 | 42 | 0.70261 | 0.27024 | 7.0906e-10 | 0 | 0 | 0 | 0 | 0 | 1 | -90 | 90 | 0.0086259 | 0.0021595 | -0.0086253 | -0.0021593
41 | 48 | 5.5478 | 2.1338 | 5.5987e-09 | 0 | 0 | 0 | 0 | 0 | 1 | -90 | 90 | 0.010917 | 0.0027367 | -0.01091 | -0.0027344
41 | 49 | 0.57065 | 0.21948 | 5.7588e-10 | 0 | 0 | 0 | 0 | 0 | 1 | -90 | 90 | -0.022972 | -0.005756 | 0.022976 | 0.0057573
42 | 46 | 1.6247 | 0.62488 | 1.6396e-09 | 0 | 0 | 0 | 0 | 0 | 1 | -90 | 90 | 0.0077128 | 0.0019306 | -0.0077117 | -0.0019303
49 | 92 | 2.7858 | 1.0715 | 2.8114e-09 | 0 | 0 | 0 | 0 | 0 | 1 | -90 | 90 | -0.025461 | -0.0063803 | 0.025482 | 0.0063878
46 | 47 | 2.9179 | 1.1223 | 2.9447e-09 | 0 | 0 | 0 | 0 | 0 | 1 | -90 | 90 | 0.0067755 | 0.0016957 | -0.006774 | -0.0016954
92 | 90 | 5.1728 | 1.9895 | 5.2203e-09 | 0 | 0 | 0 | 0 | 0 | 1 | -90 | 90 | -0.026434 | -0.0066266 | 0.026475 | 0.0066417
47 | 74 | 1.2313 | 0.4736 | 1.2426e-09 | 0 | 0 | 0 | 0 | 0 | 1 | -90 | 90 | 0.0040313 | 0.001008 | -0.0040311 | -0.001008
73 | 76 | 1.1846 | 0.45563 | 2.391e-09 | 0 | 0 | 0 | 0 | 0 | 1 | -90 | 90 | 0.05009 | 0.012632 | -0.050058 | -0.01262
72 | 60 | 1.9421 | 0.74697 | 1.9599e-09 | 0 | 0 | 0 | 0 | 0 | 1 | -90 | 90 | 0.036121 | 0.0090645 | -0.036094 | -0.0090541
76 | 77 | 3.0586 | 1.1764 | 3.0867e-09 | 0 | 0 | 0 | 0 | 0 | 1 | -90 | 90 | 0.0040061 | 0.0010033 | -0.0040056 | -0.0010034
76 | 78 | 0.40669 | 0.15642 | 4.1042e-10 | 0 | 0 | 0 | 0 | 0 | 1 | -90 | 90 | 0.046051 | 0.011617 | -0.046042 | -0.011613
60 | 58 | 1.7393 | 0.66894 | 1.7552e-09 | 0 | 0 | 0 | 0 | 0 | 1 | -90 | 90 | 0.032413 | 0.0081318 | -0.032394 | -0.0081243
74 | 97 | 2.3566 | 0.90637 | 2.3782e-09 | 0 | 0 | 0 | 0 | 0 | 1 | -90 | 90 | 0.0022201 | 0.00055412 | -0.00222 | -0.0005543
97 | 99 | 1.2831 | 0.4935 | 1.2949e-09 | 0 | 0 | 0 | 0 | 0 | 1 | -90 | 90 | 0.00222 | 0.0005543 | -0.0022199 | -0.00055439
90 | 91 | 6.4216 | 2.4698 | 6.4805e-09 | 0 | 0 | 0 | 0 | 0 | 1 | -90 | 90 | 0.0019679 | 0.00049262 | -0.0019676 | -0.00049313
90 | 88 | 0.90117 | 0.3466 | 9.0944e-10 | 0 | 0 | 0 | 0 | 0 | 1 | -90 | 90 | -0.028443 | -0.0071343 | 0.028451 | 0.0071373
50 | 51 | 2.277 | 0.87579 | 2.2979e-09 | 0 | 0 | 0 | 0 | 0 | 1 | -90 | 90 | -0.038038 | -0.009575 | 0.038074 | 0.0095887
50 | 52 | 1.6231 | 0.62429 | 1.638e-09 | 0 | 0 | 0 | 0 | 0 | 1 | -90 | 90 | 0.037599 | 0.0094649 | -0.037574 | -0.0094554
51 | 53 | 1.1653 | 0.44818 | 1.176e-09 | 0 | 0 | 0 | 0 | 0 | 1 | -90 | 90 | -0.039132 | -0.0098538 | 0.039152 | 0.0098612
52 | 54 | 2.33 | 0.89614 | 2.3513e-09 | 0 | 0 | 0 | 0 | 0 | 1 | -90 | 90 | 0.035571 | 0.0089543 | -0.035538 | -0.008942
52 | 55 | 9.7201 | 3.7385 | 9.8093e-09 | 0 | 0 | 0 | 0 | 0 | 1 | -90 | 90 | 0.0020029 | 0.00050109 | -0.0020025 | -0.00050187
53 | 94 | 3.3581 | 1.2916 | 3.3889e-09 | 0 | 0 | 0 | 0 | 0 | 1 | -90 | 90 | -0.039707 | -0.01 | 0.039765 | 0.010022
53 | 93 | 3.6394 | 1.3998 | 3.6728e-09 | 0 | 0 | 0 | 0 | 0 | 1 | -90 | 90 | 0.00055543 | 0.00013885 | -0.00055541 | -0.0001392
54 | 64 | 2.1227 | 0.81641 | 2.1422e-09 | 0 | 0 | 0 | 0 | 0 | 1 | -90 | 90 | 0.03456 | 0.0086968 | -0.034532 | -0.0086862
94 | 87 | 2.7429 | 1.0549 | 2.768e-09 | 0 | 0 | 0 | 0 | 0 | 1 | -90 | 90 | -0.040125 | -0.010112 | 0.040174 | 0.010131
64 | 65 | 4.1773 | 1.6066 | 4.2156e-09 | 0 | 0 | 0 | 0 | 0 | 1 | -90 | 90 | 0.034116 | 0.0085821 | -0.034062 | -0.0085618
87 | 86 | 0.089882 | 0.03457 | 9.0707e-11 | 0 | 0 | 0 | 0 | 0 | 1 | -90 | 90 | -0.040603 | -0.010238 | 0.040605 | 0.010239
65 | 67 | 3.7054 | 1.4252 | 3.7394e-09 | 0 | 0 | 0 | 0 | 0 | 1 | -90 | 90 | 0.032113 | 0.0080733 | -0.032071 | -0.0080574
56 | 57 | 0.68858 | 0.26484 | 6.949e-10 | 0 | 0 | 0 | 0 | 0 | 1 | -90 | 90 | 0.027977 | 0.0070162 | -0.027971 | -0.007014
56 | 58 | 0.99795 | 0.38383 | 1.0071e-09 | 0 | 0 | 0 | 0 | 0 | 1 | -90 | 90 | -0.029519 | -0.0074026 | 0.029528 | 0.0074061
57 | 59 | 0.56674 | 0.21798 | 5.7194e-10 | 0 | 0 | 0 | 0 | 0 | 1 | -90 | 90 | 0.025342 | 0.006355 | -0.025338 | -0.0063536
59 | 66 | 0.41825 | 0.16087 | 4.2209e-10 | 0 | 0 | 0 | 0 | 0 | 1 | -90 | 90 | 0.021956 | 0.005506 | -0.021954 | -0.0055052
66 | 63 | 1.3367 | 0.51412 | 1.349e-09 | 0 | 0 | 0 | 0 | 0 | 1 | -90 | 90 | 0.020015 | 0.0050194 | -0.02001 | -0.0050173
67 | 75 | 1.5058 | 0.57914 | 1.5196e-09 | 0 | 0 | 0 | 0 | 0 | 1 | -90 | 90 | 0.031622 | 0.0079449 | -0.031605 | -0.0079386
75 | 80 | 0.55245 | 0.21248 | 5.5752e-10 | 0 | 0 | 0 | 0 | 0 | 1 | -90 | 90 | 0.031166 | 0.0078285 | -0.03116 | -0.0078263
80 | 82 | 4.0544 | 1.5594 | 4.0916e-09 | 0 | 0 | 0 | 0 | 0 | 1 | -90 | 90 | 0.03116 | 0.0078263 | -0.031116 | -0.0078098
68 | 70 | 0.60576 | 0.23298 | 6.1132e-10 | 0 | 0 | 0 | 0 | 0 | 1 | -90 | 90 | 0.0035438 | 0.00088811 | -0.0035437 | -0.00088814
77 | 81 | 5.0305 | 1.9348 | 5.0766e-09 | 0 | 0 | 0 | 0 | 0 | 1 | -90 | 90 | 0.001434 | 0.0003589 | -0.0014338 | -0.00035935
78 | 83 | 1.0394 | 0.39979 | 1.049e-09 | 0 | 0 | 0 | 0 | 0 | 1 | -90 | 90 | 0.042868 | 0.010818 | -0.042847 | -0.01081
99 | 98 | 5.5166 | 2.1218 | 5.5673e-09 | 0 | 0 | 0 | 0 | 0 | 1 | -90 | 90 | 0.0022199 | 0.00055439 | -0.0022196 | -0.0005548
82 | 89 | 0.66752 | 0.25674 | 6.7365e-10 | 0 | 0 | 0 | 0 | 0 | 1 | -90 | 90 | 0.031116 | 0.0078098 | -0.031109 | -0.0078071
83 | 84 | 1.4986 | 0.57637 | 1.5123e-09 | 0 | 0 | 0 | 0 | 0 | 1 | -90 | 90 | 0.042399 | 0.010698 | -0.042369 | -0.010687
84 | 85 | 0.17162 | 0.066006 | 1.7319e-10 | 0 | 0 | 0 | 0 | 0 | 1 | -90 | 90 | 0.041501 | 0.010469 | -0.041498 | -0.010468
89 | 88 | 3.1148 | 1.198 | 3.1433e-09 | 0 | 0 | 0 | 0 | 0 | 1 | -90 | 90 | 0.029333 | 0.0073622 | -0.029303 | -0.007351
85 | 86 | 2.1361 | 0.82157 | 2.1557e-09 | 0 | 0 | 0 | 0 | 0 | 1 | -90 | 90 | 0.041068 | 0.01036 | -0.041029 | -0.010345
98 | 100 | 3.5932 | 1.382 | 3.6261e-09 | 0 | 0 | 0 | 0 | 0 | 1 | -90 | 90 | 0.0010679 | 0.00026614 | -0.0010678 | -0.00026646
100 | 101 | 12.5022 | 4.8085 | 1.2617e-08 | 0 | 0 | 0 | 0 | 0 | 1 | -90 | 90 | 0.0010678 | 0.00026646 | -0.0010677 | -0.00026759