## bus_data
BUS_I | BUS_TYPE | Pd | Qd | Gs | Bs | area | Vm | Va | baseKV | zone | Vmax | Vmin
4 | 1 | 0.060038 | 0.015047 | 0 | 0 | 1 | 0.99684 | -0.022127 | 0.4 | 1 | 1.1 | 0.9
6 | 3 | 0 | 0 | 0 | 0 | 1 | 1 | 0 | 0.4 | 1 | 1.1 | 0.9
7 | 1 | 0.026622 | 0.006672 | 0 | 0 | 1 | 0.99739 | -0.018307 | 0.4 | 1 | 1.1 | 0.9
8 | 1 | 0.015022 | 0.0037649 | 0 | 0 | 1 | 0.99798 | -0.014158 | 0.4 | 1 | 1.1 | 0.9
12 | 1 | 0 | 0 | 0 | 0 | 1 | 0.99753 | -0.017327 | 0.4 | 1 | 1.1 | 0.9
13 | 1 | 0 | 0 | 0 | 0 | 1 | 0.9975 | -0.017541 | 0.4 | 1 | 1.1 | 0.9
14 | 1 | 0.0046816 | 0.0011733 | 0 | 0 | 1 | 0.99739 | -0.01835 | 0.4 | 1 | 1.1 | 0.9
15 | 1 | 0.00026484 | 6.6375e-05 | 0 | 0 | 1 | 0.9975 | -0.01761 | 0.4 | 1 | 1.1 | 0.9
16 | 1 | 0 | 0 | 0 | 0 | 1 | 0.99748 | -0.017737 | 0.4 | 1 | 1.1 | 0.9
17 | 1 | 0 | 0 | 0 | 0 | 1 | 0.99746 | -0.017902 | 0.4 | 1 | 1.1 | 0.9
102 | 1 | 0.00019581 | 4.9075e-05 | 0 | 0 | 1 | 0.99743 | -0.018096 | 0.4 | 1 | 1.1 | 0.9

## generator_data
GEN_BUS | PG | QG | QMAX | QMIN | VG | MBASE | GEN_STATUS | PMAX | PMIN
6 | 0.10712 | 0.026879 | 10 | -10 | 1 | 100 | 1 | 10 | 0

## branch_data
F_BUS | T_BUS | BR_R | BR_X | BR_B | RATE_A | RATE_B | RATE_C | TAP | SHIFT | BR_STATUS | ANGMIN | ANGMAX | P_in | Q_in | P_out | Q_out
4 | 6 | 4.7852 | 1.8405 | 4.8291e-09 | 0 | 0 | 0 | 0 | 0 | 1 | -90 | 90 | -0.060038 | -0.015047 | 0.060222 | 0.015117
6 | 7 | 8.9331 | 3.4358 | 9.0151e-09 | 0 | 0 | 0 | 0 | 0 | 1 | -90 | 90 | 0.026689 | 0.0066971 | -0.026622 | -0.006672
6 | 8 | 9.1091 | 3.5035 | 9.1927e-09 | 0 | 0 | 0 | 0 | 0 | 1 | -90 | 90 | 0.020207 | 0.0050642 | -0.020167 | -0.0050499
8 | 12 | 7.9394 | 3.0536 | 8.0123e-09 | 0 | 0 | 0 | 0 | 0 | 1 | -90 | 90 | 0.0051452 | 0.001285 | -0.005143 | -0.0012849
12 | 13 | 5.7028 | 2.1934 | 5.7552e-09 | 0 | 0 | 0 | 0 | 0 | 1 | -90 | 90 | 0.00046068 | 0.00011165 | -0.00046067 | -0.00011222
12 | 14 | 2.8326 | 1.0895 | 2.8586e-09 | 0 | 0 | 0 | 0 | 0 | 1 | -90 | 90 | 0.0046823 | 0.0011733 | -0.0046816 | -0.0011733
13 | 15 | 1.8556 | 0.71369 | 1.8726e-09 | 0 | 0 | 0 | 0 | 0 | 1 | -90 | 90 | 0.00046067 | 0.00011222 | -0.00046066 | -0.00011241
15 | 16 | 7.6217 | 2.9314 | 7.6917e-09 | 0 | 0 | 0 | 0 | 0 | 1 | -90 | 90 | 0.00019582 | 4.603e-05 | -0.00019582 | -4.6794e-05
16 | 17 | 10.241 | 3.9388 | 1.0335e-08 | 0 | 0 | 0 | 0 | 0 | 1 | -90 | 90 | 0.00019582 | 4.6794e-05 | -0.00019582 | -4.7821e-05
17 | 102 | 12.5111 | 4.812 | 1.2626e-08 | 0 | 0 | 0 | 0 | 0 | 1 | -90 | 90 | 0.00019582 | 4.7821e-05 | -0.00019581 | -4.9075e-05