## bus_data
BUS_I | BUS_TYPE | Pd | Qd | Gs | Bs | area | Vm | Va | baseKV | zone | Vmax | Vmin
1 | 1 | 0.0050105 | 0.0012557 | 0 | 0 | 1 | 0.99024 | -0.06801 | 0.4 | 1 | 1.1 | 0.9
2 | 1 | 0.0036398 | 0.00091222 | 0 | 0 | 1 | 0.99017 | -0.06851 | 0.4 | 1 | 1.1 | 0.9
3 | 1 | 0 | 0 | 0 | 0 | 1 | 0.99134 | -0.060204 | 0.4 | 1 | 1.1 | 0.9
4 | 1 | 0.0016783 | 0.00042061 | 0 | 0 | 1 | 0.98988 | -0.070519 | 0.4 | 1 | 1.1 | 0.9
5 | 1 | 0.0010843 | 0.00027176 | 0 | 0 | 1 | 0.98966 | -0.072066 | 0.4 | 1 | 1.1 | 0.9
6 | 1 | 0.0026066 | 0.00065327 | 0 | 0 | 1 | 0.99325 | -0.046892 | 0.4 | 1 | 1.1 | 0.9
7 | 1 | 0.010557 | 0.0026457 | 0 | 0 | 1 | 0.98521 | -0.10328 | 0.4 | 1 | 1.1 | 0.9
9 | 1 | 0 | 0 | 0 | 0 | 1 | 0.9892 | -0.07533 | 0.4 | 1 | 1.1 | 0.9
27 | 1 | 0.0021694 | 0.00054369 | 0 | 0 | 1 | 0.98899 | -0.076814 | 0.4 | 1 | 1.1 | 0.9
28 | 1 | 0.012069 | 0.0030247 | 0 | 0 | 1 | 0.99386 | -0.042631 | 0.4 | 1 | 1.1 | 0.9
33 | 1 | 0.0084864 | 0.0021269 | 0 | 0 | 1 | 0.98102 | -0.13296 | 0.4 | 1 | 1.1 | 0.9
8 | 1 | 0 | 0 | 0 | 0 | 1 | 0.97889 | -0.14816 | 0.4 | 1 | 1.1 | 0.9
37 | 1 | 0.0064563 | 0.0016181 | 0 | 0 | 1 | 0.97771 | -0.15654 | 0.4 | 1 | 1.1 | 0.9
38 | 1 | 0.010153 | 0.0025447 | 0 | 0 | 1 | 0.97796 | -0.15476 | 0.4 | 1 | 1.1 | 0.9
15 | 1 | 0 | 0 | 0 | 0 | 1 | 0.98907 | -0.076297 | 0.4 | 1 | 1.1 | 0.9
26 | 1 | 0.0014234 | 0.00035673 | 0 | 0 | 1 | 0.98854 | -0.079987 | 0.4 | 1 | 1.1 | 0.9
29 | 1 | 0.0019415 | 0.00048657 | 0 | 0 | 1 | 0.99509 | -0.034048 | 0.4 | 1 | 1.1 | 0.9
40 | 1 | 0.0080614 | 0.0020204 | 0 | 0 | 1 | 0.97746 | -0.15839 | 0.4 | 1 | 1.1 | 0.9
42 | 1 | 0.010964 | 0.0027478 | 0 | 0 | 1 | 0.97676 | -0.16339 | 0.4 | 1 | 1.1 | 0.9
39 | 1 | 0 | 0 | 0 | 0 | 1 | 0.97645 | -0.16564 | 0.4 | 1 | 1.1 | 0.9
44 | 1 | 0.0031604 | 0.00079206 | 0 | 0 | 1 | 0.97611 | -0.16806 | 0.4 | 1 | 1.1 | 0.9
45 | 1 | 0.002471 | 0.00061929 | 0 | 0 | 1 | 0.97635 | -0.16633 | 0.4 | 1 | 1.1 | 0.9
24 | 1 | 0.0039537 | 0.00099089 | 0 | 0 | 1 | 0.98863 | -0.079372 | 0.4 | 1 | 1.1 | 0.9
10 | 1 | 0.0024331 | 0.00060978 | 0 | 0 | 1 | 0.98743 | -0.087852 | 0.4 | 1 | 1.1 | 0.9
11 | 1 | 0.0030655 | 0.00076827 | 0 | 0 | 1 | 0.98733 | -0.088566 | 0.4 | 1 | 1.1 | 0.9
12 | 1 | 0 | 0 | 0 | 0 | 1 | 0.98828 | -0.081822 | 0.4 | 1 | 1.1 | 0.9
13 | 1 | 0.0020303 | 0.00050884 | 0 | 0 | 1 | 0.98802 | -0.083724 | 0.4 | 1 | 1.1 | 0.9
14 | 1 | 0.0011361 | 0.00028473 | 0 | 0 | 1 | 0.98834 | -0.081451 | 0.4 | 1 | 1.1 | 0.9
18 | 1 | 0 | 0 | 0 | 0 | 1 | 0.98779 | -0.085325 | 0.4 | 1 | 1.1 | 0.9
16 | 1 | 0.0010929 | 0.0002739 | 0 | 0 | 1 | 0.98757 | -0.086904 | 0.4 | 1 | 1.1 | 0.9
23 | 1 | 0.0030683 | 0.000769 | 0 | 0 | 1 | 0.98835 | -0.081379 | 0.4 | 1 | 1.1 | 0.9
17 | 1 | 0.0014419 | 0.00036138 | 0 | 0 | 1 | 0.98755 | -0.08705 | 0.4 | 1 | 1.1 | 0.9
19 | 1 | 0.00173 | 0.00043359 | 0 | 0 | 1 | 0.98733 | -0.088599 | 0.4 | 1 | 1.1 | 0.9
21 | 1 | 0.0013846 | 0.00034702 | 0 | 0 | 1 | 0.98732 | -0.088677 | 0.4 | 1 | 1.1 | 0.9
22 | 1 | 0.0016273 | 0.00040785 | 0 | 0 | 1 | 0.98727 | -0.089036 | 0.4 | 1 | 1.1 | 0.9
55 | 1 | 0.0032142 | 0.00080554 | 0 | 0 | 1 | 0.99569 | -0.030256 | 0.4 | 1 | 1.1 | 0.9
56 | 1 | 0.0027135 | 0.00068006 | 0 | 0 | 1 | 0.99581 | -0.029371 | 0.4 | 1 | 1.1 | 0.9
30 | 1 | 0 | 0 | 0 | 0 | 1 | 0.99594 | -0.028152 | 0.4 | 1 | 1.1 | 0.9
31 | 3 | 0 | 0 | 0 | 0 | 1 | 1 | 0 | 0.4 | 1 | 1.1 | 0.9
32 | 1 | 0 | 0 | 0 | 0 | 1 | 0.99588 | -0.028564 | 0.4 | 1 | 1.1 | 0.9
36 | 1 | 0.012776 | 0.0032019 | 0 | 0 | 1 | 0.99845 | -0.010833 | 0.4 | 1 | 1.1 | 0.9
34 | 1 | 0.0082712 | 0.0020729 | 0 | 0 | 1 | 0.99943 | -0.0039681 | 0.4 | 1 | 1.1 | 0.9
53 | 1 | 0.0051033 | 0.001279 | 0 | 0 | 1 | 0.99555 | -0.030841 | 0.4 | 1 | 1.1 | 0.9
51 | 1 | 0.011495 | 0.0028809 | 0 | 0 | 1 | 0.99835 | -0.011557 | 0.4 | 1 | 1.1 | 0.9
35 | 1 | 0.0035642 | 0.00089328 | 0 | 0 | 1 | 0.99932 | -0.0047712 | 0.4 | 1 | 1.1 | 0.9
52 | 1 | 0 | 0 | 0 | 0 | 1 | 0.99643 | -0.024993 | 0.4 | 1 | 1.1 | 0.9
57 | 1 | 0.012799 | 0.0032077 | 0 | 0 | 1 | 0.99574 | -0.029871 | 0.4 | 1 | 1.1 | 0.9
50 | 1 | 0 | 0 | 0 | 0 | 1 | 0.99762 | -0.016683 | 0.4 | 1 | 1.1 | 0.9
54 | 1 | 0.0057029 | 0.0014293 | 0 | 0 | 1 | 0.99542 | -0.031797 | 0.4 | 1 | 1.1 | 0.9
41 | 1 | 0.006242 | 0.0015644 | 0 | 0 | 1 | 0.97709 | -0.16102 | 0.4 | 1 | 1.1 | 0.9
47 | 1 | 0.0021965 | 0.00055049 | 0 | 0 | 1 | 0.97604 | -0.16858 | 0.4 | 1 | 1.1 | 0.9
49 | 1 | 0.0010789 | 0.0002704 | 0 | 0 | 1 | 0.9763 | -0.16668 | 0.4 | 1 | 1.1 | 0.9

## generator_data
GEN_BUS | PG | QG | QMAX | QMIN | VG | MBASE | GEN_STATUS | PMAX | PMIN
31 | 0.19221 | 0.048441 | 10 | -10 | 1 | 100 | 1 | 10 | 0

## branch_data
F_BUS | T_BUS | BR_R | BR_X | BR_B | RATE_A | RATE_B | RATE_C | TAP | SHIFT | BR_STATUS | ANGMIN | ANGMAX | P_in | Q_in | P_out | Q_out
1 | 2 | 0.51624 | 0.19855 | 5.2098e-10 | 0 | 0 | 0 | 0 | 0 | 1 | -90 | 90 | 0.012353 | 0.0030949 | -0.012352 | -0.0030946
1 | 3 | 5.7456 | 2.2098 | 5.7983e-09 | 0 | 0 | 0 | 0 | 0 | 1 | -90 | 90 | -0.017363 | -0.0043506 | 0.017382 | 0.0043573
2 | 4 | 2.942 | 1.1316 | 2.969e-09 | 0 | 0 | 0 | 0 | 0 | 1 | -90 | 90 | 0.0087121 | 0.0021824 | -0.0087097 | -0.0021817
3 | 5 | 7.3409 | 2.8234 | 7.4083e-09 | 0 | 0 | 0 | 0 | 0 | 1 | -90 | 90 | 0.020689 | 0.0051899 | -0.020655 | -0.0051776
3 | 6 | 1.5824 | 0.6086 | 3.1938e-09 | 0 | 0 | 0 | 0 | 0 | 1 | -90 | 90 | -0.10876 | -0.027374 | 0.10896 | 0.027452
3 | 7 | 7.8441 | 3.017 | 7.9161e-09 | 0 | 0 | 0 | 0 | 0 | 1 | -90 | 90 | 0.07069 | 0.017827 | -0.070266 | -0.017665
4 | 9 | 8.7205 | 3.3541 | 8.8006e-09 | 0 | 0 | 0 | 0 | 0 | 1 | -90 | 90 | 0.0070315 | 0.0017611 | -0.0070268 | -0.0017602
5 | 27 | 3.0944 | 1.1902 | 3.1228e-09 | 0 | 0 | 0 | 0 | 0 | 1 | -90 | 90 | 0.019571 | 0.0049058 | -0.019558 | -0.0049012
6 | 28 | 0.4958 | 0.19069 | 1.0007e-09 | 0 | 0 | 0 | 0 | 0 | 1 | -90 | 90 | -0.11157 | -0.028105 | 0.11164 | 0.02813
7 | 33 | 6.3008 | 2.4234 | 6.3587e-09 | 0 | 0 | 0 | 0 | 0 | 1 | -90 | 90 | 0.059709 | 0.015019 | -0.059463 | -0.014925
9 | 15 | 1.7519 | 0.6738 | 1.768e-09 | 0 | 0 | 0 | 0 | 0 | 1 | -90 | 90 | 0.0070268 | 0.0017602 | -0.0070259 | -0.00176
27 | 26 | 2.3231 | 0.89348 | 2.3444e-09 | 0 | 0 | 0 | 0 | 0 | 1 | -90 | 90 | 0.017388 | 0.0043575 | -0.017381 | -0.0043548
28 | 29 | 0.90209 | 0.34696 | 1.8207e-09 | 0 | 0 | 0 | 0 | 0 | 1 | -90 | 90 | -0.12371 | -0.031155 | 0.12385 | 0.031212
33 | 8 | 3.741 | 1.4389 | 3.7753e-09 | 0 | 0 | 0 | 0 | 0 | 1 | -90 | 90 | 0.050977 | 0.012798 | -0.050869 | -0.012757
8 | 37 | 5.0338 | 1.9361 | 5.0799e-09 | 0 | 0 | 0 | 0 | 0 | 1 | -90 | 90 | 0.02079 | 0.0052133 | -0.020765 | -0.0052045
8 | 38 | 2.7406 | 1.0541 | 2.7657e-09 | 0 | 0 | 0 | 0 | 0 | 1 | -90 | 90 | 0.03008 | 0.0075439 | -0.030052 | -0.0075336
37 | 40 | 1.6087 | 0.61871 | 1.6234e-09 | 0 | 0 | 0 | 0 | 0 | 1 | -90 | 90 | 0.014309 | 0.0035864 | -0.014305 | -0.0035851
38 | 42 | 5.3986 | 2.0764 | 5.4481e-09 | 0 | 0 | 0 | 0 | 0 | 1 | -90 | 90 | 0.019899 | 0.0049889 | -0.019875 | -0.0049803
15 | 24 | 5.5705 | 2.1425 | 5.6216e-09 | 0 | 0 | 0 | 0 | 0 | 1 | -90 | 90 | 0.0070259 | 0.00176 | -0.0070229 | -0.0017594
26 | 14 | 1.1675 | 0.44903 | 1.1782e-09 | 0 | 0 | 0 | 0 | 0 | 1 | -90 | 90 | 0.015957 | 0.0039981 | -0.015954 | -0.003997
29 | 30 | 0.6113 | 0.23512 | 1.2338e-09 | 0 | 0 | 0 | 0 | 0 | 1 | -90 | 90 | -0.1258 | -0.031699 | 0.1259 | 0.031738
40 | 41 | 5.2328 | 2.0126 | 5.2808e-09 | 0 | 0 | 0 | 0 | 0 | 1 | -90 | 90 | 0.0062442 | 0.0015648 | -0.0062419 | -0.0015644
42 | 39 | 3.1373 | 1.2066 | 3.1661e-09 | 0 | 0 | 0 | 0 | 0 | 1 | -90 | 90 | 0.0089118 | 0.0022325 | -0.008909 | -0.0022317
39 | 44 | 5.6083 | 2.157 | 5.6598e-09 | 0 | 0 | 0 | 0 | 0 | 1 | -90 | 90 | 0.0053587 | 0.0013425 | -0.0053569 | -0.0013423
39 | 45 | 2.4005 | 0.92327 | 2.4225e-09 | 0 | 0 | 0 | 0 | 0 | 1 | -90 | 90 | 0.0035503 | 0.00088923 | -0.0035499 | -0.00088933
44 | 47 | 2.9245 | 1.1248 | 2.9513e-09 | 0 | 0 | 0 | 0 | 0 | 1 | -90 | 90 | 0.0021966 | 0.00055028 | -0.0021965 | -0.0005505
45 | 49 | 4.1123 | 1.5817 | 4.1501e-09 | 0 | 0 | 0 | 0 | 0 | 1 | -90 | 90 | 0.001079 | 0.00027003 | -0.0010789 | -0.0002704
24 | 23 | 8.3172 | 3.1989 | 8.3935e-09 | 0 | 0 | 0 | 0 | 0 | 1 | -90 | 90 | 0.0030692 | 0.0007685 | -0.0030683 | -0.000769
10 | 11 | 2.9557 | 1.1368 | 2.9828e-09 | 0 | 0 | 0 | 0 | 0 | 1 | -90 | 90 | 0.0030657 | 0.0007681 | -0.0030654 | -0.00076828
10 | 12 | 13.9207 | 5.3541 | 1.4048e-08 | 0 | 0 | 0 | 0 | 0 | 1 | -90 | 90 | -0.0054988 | -0.0013779 | 0.0055034 | 0.0013783
12 | 13 | 2.5955 | 0.99828 | 2.6194e-09 | 0 | 0 | 0 | 0 | 0 | 1 | -90 | 90 | 0.009314 | 0.0023337 | -0.0093115 | -0.002333
12 | 14 | 0.31817 | 0.12237 | 3.2109e-10 | 0 | 0 | 0 | 0 | 0 | 1 | -90 | 90 | -0.014817 | -0.003712 | 0.014818 | 0.0037122
13 | 18 | 2.7945 | 1.0748 | 2.8201e-09 | 0 | 0 | 0 | 0 | 0 | 1 | -90 | 90 | 0.0072812 | 0.0018242 | -0.0072796 | -0.0018238
18 | 16 | 2.7537 | 1.0591 | 2.779e-09 | 0 | 0 | 0 | 0 | 0 | 1 | -90 | 90 | 0.0072796 | 0.0018238 | -0.007278 | -0.0018235
16 | 17 | 0.29957 | 0.11522 | 3.0232e-10 | 0 | 0 | 0 | 0 | 0 | 1 | -90 | 90 | 0.0061852 | 0.0015496 | -0.006185 | -0.0015496
17 | 19 | 4.1455 | 1.5944 | 4.1836e-09 | 0 | 0 | 0 | 0 | 0 | 1 | -90 | 90 | 0.0047431 | 0.0011882 | -0.0047421 | -0.0011882
19 | 21 | 0.32882 | 0.12647 | 3.3184e-10 | 0 | 0 | 0 | 0 | 0 | 1 | -90 | 90 | 0.0030121 | 0.0007546 | -0.003012 | -0.00075462
21 | 22 | 2.8024 | 1.0779 | 2.8281e-09 | 0 | 0 | 0 | 0 | 0 | 1 | -90 | 90 | 0.0016274 | 0.00040761 | -0.0016273 | -0.00040785
55 | 56 | 3.5544 | 1.3671 | 3.587e-09 | 0 | 0 | 0 | 0 | 0 | 1 | -90 | 90 | -0.0032142 | -0.00080554 | 0.0032145 | 0.00080534
56 | 52 | 9.5372 | 3.6681 | 9.6247e-09 | 0 | 0 | 0 | 0 | 0 | 1 | -90 | 90 | -0.005928 | -0.0014854 | 0.0059316 | 0.0014858
30 | 31 | 2.6986 | 1.0379 | 5.4467e-09 | 0 | 0 | 0 | 0 | 0 | 1 | -90 | 90 | -0.13671 | -0.034448 | 0.13725 | 0.034656
30 | 32 | 0.49257 | 0.18945 | 4.9709e-10 | 0 | 0 | 0 | 0 | 0 | 1 | -90 | 90 | 0.010811 | 0.0027096 | -0.01081 | -0.0027094
31 | 36 | 3.2752 | 1.2597 | 3.3052e-09 | 0 | 0 | 0 | 0 | 0 | 1 | -90 | 90 | 0.043113 | 0.010817 | -0.043048 | -0.010793
31 | 34 | 4.3633 | 1.6782 | 4.4033e-09 | 0 | 0 | 0 | 0 | 0 | 1 | -90 | 90 | 0.011842 | 0.0029681 | -0.011836 | -0.0029661
32 | 53 | 2.7211 | 1.0466 | 2.7461e-09 | 0 | 0 | 0 | 0 | 0 | 1 | -90 | 90 | 0.01081 | 0.0027094 | -0.010807 | -0.0027084
36 | 51 | 0.31068 | 0.11949 | 3.1353e-10 | 0 | 0 | 0 | 0 | 0 | 1 | -90 | 90 | 0.030272 | 0.0075909 | -0.030269 | -0.0075898
34 | 35 | 2.9301 | 1.127 | 2.957e-09 | 0 | 0 | 0 | 0 | 0 | 1 | -90 | 90 | 0.0035646 | 0.00089314 | -0.0035642 | -0.00089328
53 | 54 | 2.1622 | 0.8316 | 2.182e-09 | 0 | 0 | 0 | 0 | 0 | 1 | -90 | 90 | 0.0057036 | 0.0014293 | -0.0057029 | -0.0014293
51 | 50 | 3.5477 | 1.3645 | 3.5803e-09 | 0 | 0 | 0 | 0 | 0 | 1 | -90 | 90 | 0.018774 | 0.0047089 | -0.018761 | -0.0047041
52 | 57 | 4.9247 | 1.8941 | 4.9699e-09 | 0 | 0 | 0 | 0 | 0 | 1 | -90 | 90 | 0.012808 | 0.0032105 | -0.012799 | -0.0032077
52 | 50 | 5.7407 | 2.2079 | 5.7933e-09 | 0 | 0 | 0 | 0 | 0 | 1 | -90 | 90 | -0.018739 | -0.0046964 | 0.018761 | 0.0047041