## bus_data
BUS_I | BUS_TYPE | Pd | Qd | Gs | Bs | area | Vm | Va | baseKV | zone | Vmax | Vmin
1 | 1 | 0.00063549 | 0.00015927 | 0 | 0 | 1 | 0.98474 | -0.10718 | 0.4 | 1 | 1.1 | 0.9
2 | 1 | 0.011074 | 0.0027754 | 0 | 0 | 1 | 0.98473 | -0.10729 | 0.4 | 1 | 1.1 | 0.9
3 | 1 | 0.0013402 | 0.00033589 | 0 | 0 | 1 | 0.98605 | -0.097897 | 0.4 | 1 | 1.1 | 0.9
4 | 1 | 0.00022413 | 5.6172e-05 | 0 | 0 | 1 | 0.98435 | -0.11 | 0.4 | 1 | 1.1 | 0.9
5 | 1 | 0 | 0 | 0 | 0 | 1 | 0.987 | -0.091139 | 0.4 | 1 | 1.1 | 0.9
20 | 1 | 0.00019215 | 4.8156e-05 | 0 | 0 | 1 | 0.98411 | -0.11168 | 0.4 | 1 | 1.1 | 0.9
11 | 1 | 0.026459 | 0.0066314 | 0 | 0 | 1 | 0.98795 | -0.084465 | 0.4 | 1 | 1.1 | 0.9
8 | 1 | 0 | 0 | 0 | 0 | 1 | 0.98694 | -0.091621 | 0.4 | 1 | 1.1 | 0.9
19 | 1 | 0.00028923 | 7.2489e-05 | 0 | 0 | 1 | 0.98379 | -0.11395 | 0.4 | 1 | 1.1 | 0.9
10 | 1 | 0 | 0 | 0 | 0 | 1 | 0.98837 | -0.081469 | 0.4 | 1 | 1.1 | 0.9
6 | 1 | 0.00075047 | 0.00018809 | 0 | 0 | 1 | 0.98685 | -0.092262 | 0.4 | 1 | 1.1 | 0.9
9 | 1 | 0 | 0 | 0 | 0 | 1 | 0.98332 | -0.11732 | 0.4 | 1 | 1.1 | 0.9
21 | 1 | 0 | 0 | 0 | 0 | 1 | 0.9827 | -0.12174 | 0.4 | 1 | 1.1 | 0.9
18 | 1 | 0 | 0 | 0 | 0 | 1 | 0.98951 | -0.073388 | 0.4 | 1 | 1.1 | 0.9
22 | 1 | 0.0066165 | 0.0016583 | 0 | 0 | 1 | 0.98195 | -0.12709 | 0.4 | 1 | 1.1 | 0.9
16 | 1 | 0 | 0 | 0 | 0 | 1 | 0.99154 | -0.059125 | 0.4 | 1 | 1.1 | 0.9
17 | 1 | 0 | 0 | 0 | 0 | 1 | 0.99375 | -0.0436 | 0.4 | 1 | 1.1 | 0.9
15 | 1 | 0.0081562 | 0.0020441 | 0 | 0 | 1 | 0.99144 | -0.059837 | 0.4 | 1 | 1.1 | 0.9
12 | 1 | 0.013559 | 0.0033983 | 0 | 0 | 1 | 0.99201 | -0.055857 | 0.4 | 1 | 1.1 | 0.9
13 | 1 | 0 | 0 | 0 | 0 | 1 | 0.9926 | -0.051708 | 0.4 | 1 | 1.1 | 0.9
14 | 1 | 0 | 0 | 0 | 0 | 1 | 0.99281 | -0.050255 | 0.4 | 1 | 1.1 | 0.9
28 | 1 | 0 | 0 | 0 | 0 | 1 | 0.99271 | -0.050925 | 0.4 | 1 | 1.1 | 0.9
29 | 1 | 0.0009408 | 0.00023579 | 0 | 0 | 1 | 0.99303 | -0.048656 | 0.4 | 1 | 1.1 | 0.9
27 | 1 | 0.0042785 | 0.0010723 | 0 | 0 | 1 | 0.99263 | -0.051489 | 0.4 | 1 | 1.1 | 0.9
26 | 1 | 0.01525 | 0.003822 | 0 | 0 | 1 | 0.99542 | -0.031939 | 0.4 | 1 | 1.1 | 0.9
24 | 1 | 0.053511 | 0.013411 | 0 | 0 | 1 | 0.99854 | -0.010148 | 0.4 | 1 | 1.1 | 0.9
25 | 3 | 0.051143 | 0.012818 | 0 | 0 | 1 | 1 | 0 | 0.4 | 1 | 1.1 | 0.9
23 | 1 | 0.0031221 | 0.00078248 | 0 | 0 | 1 | 0.98185 | -0.12776 | 0.4 | 1 | 1.1 | 0.9

## generator_data
GEN_BUS | PG | QG | QMAX | QMIN | VG | MBASE | GEN_STATUS | PMAX | PMIN
25 | 0.1986 | 0.049906 | 10 | -10 | 1 | 100 | 1 | 10 | 0

## branch_data
F_BUS | T_BUS | BR_R | BR_X | BR_B | RATE_A | RATE_B | RATE_C | TAP | SHIFT | BR_STATUS | ANGMIN | ANGMAX | P_in | Q_in | P_out | Q_out
1 | 2 | 0.061428 | 0.023626 | 6.1991e-11 | 0 | 0 | 0 | 0 | 0 | 1 | -90 | 90 | 0.021546 | 0.005401 | -0.021546 | -0.0054008
1 | 3 | 5.2949 | 2.0365 | 5.3435e-09 | 0 | 0 | 0 | 0 | 0 | 1 | -90 | 90 | -0.022181 | -0.0055602 | 0.02221 | 0.0055707
2 | 4 | 3.2761 | 1.26 | 3.3062e-09 | 0 | 0 | 0 | 0 | 0 | 1 | -90 | 90 | 0.010472 | 0.0026254 | -0.010468 | -0.0026242
3 | 5 | 3.6424 | 1.4009 | 3.6759e-09 | 0 | 0 | 0 | 0 | 0 | 1 | -90 | 90 | -0.02355 | -0.0059066 | 0.023572 | 0.0059147
4 | 20 | 2.0694 | 0.79592 | 2.0884e-09 | 0 | 0 | 0 | 0 | 0 | 1 | -90 | 90 | 0.010244 | 0.002568 | -0.010241 | -0.0025673
5 | 11 | 3.4907 | 1.3426 | 3.5227e-09 | 0 | 0 | 0 | 0 | 0 | 1 | -90 | 90 | -0.024323 | -0.006101 | 0.024345 | 0.0061093
5 | 8 | 8.0281 | 3.0877 | 8.1018e-09 | 0 | 0 | 0 | 0 | 0 | 1 | -90 | 90 | 0.00075058 | 0.00018628 | -0.00075054 | -0.00018705
20 | 19 | 2.8455 | 1.0944 | 2.8716e-09 | 0 | 0 | 0 | 0 | 0 | 1 | -90 | 90 | 0.010049 | 0.0025192 | -0.010046 | -0.0025182
11 | 10 | 0.75083 | 0.28878 | 7.5772e-10 | 0 | 0 | 0 | 0 | 0 | 1 | -90 | 90 | -0.050805 | -0.012741 | 0.050826 | 0.012749
8 | 6 | 10.7892 | 4.1497 | 1.0888e-08 | 0 | 0 | 0 | 0 | 0 | 1 | -90 | 90 | 0.00075054 | 0.00018705 | -0.00075047 | -0.00018809
19 | 9 | 4.3633 | 1.6782 | 4.4034e-09 | 0 | 0 | 0 | 0 | 0 | 1 | -90 | 90 | 0.0097566 | 0.0024458 | -0.0097521 | -0.0024444
10 | 18 | 2.0284 | 0.78015 | 2.047e-09 | 0 | 0 | 0 | 0 | 0 | 1 | -90 | 90 | -0.050826 | -0.012749 | 0.050883 | 0.01277
9 | 21 | 5.7028 | 2.1934 | 5.7552e-09 | 0 | 0 | 0 | 0 | 0 | 1 | -90 | 90 | 0.0097521 | 0.0024444 | -0.0097461 | -0.0024427
21 | 22 | 6.9037 | 2.6553 | 6.9671e-09 | 0 | 0 | 0 | 0 | 0 | 1 | -90 | 90 | 0.0097461 | 0.0024427 | -0.0097389 | -0.0024406
18 | 16 | 3.5919 | 1.3815 | 3.6249e-09 | 0 | 0 | 0 | 0 | 0 | 1 | -90 | 90 | -0.050883 | -0.01277 | 0.050984 | 0.012809
22 | 23 | 2.7052 | 1.0405 | 2.73e-09 | 0 | 0 | 0 | 0 | 0 | 1 | -90 | 90 | 0.0031224 | 0.00078233 | -0.0031221 | -0.00078248
16 | 17 | 3.3823 | 1.3009 | 3.4134e-09 | 0 | 0 | 0 | 0 | 0 | 1 | -90 | 90 | -0.059141 | -0.014853 | 0.059269 | 0.014902
16 | 15 | 1.1176 | 0.42986 | 1.1279e-09 | 0 | 0 | 0 | 0 | 0 | 1 | -90 | 90 | 0.008157 | 0.0020443 | -0.0081562 | -0.0020441
17 | 26 | 1.9338 | 0.74376 | 1.9515e-09 | 0 | 0 | 0 | 0 | 0 | 1 | -90 | 90 | -0.078076 | -0.019618 | 0.078203 | 0.019667
17 | 29 | 3.459 | 1.3304 | 3.4907e-09 | 0 | 0 | 0 | 0 | 0 | 1 | -90 | 90 | 0.018807 | 0.0047159 | -0.018794 | -0.0047112
12 | 13 | 3.9246 | 1.5095 | 3.9606e-09 | 0 | 0 | 0 | 0 | 0 | 1 | -90 | 90 | -0.013559 | -0.0033983 | 0.013567 | 0.0034009
13 | 14 | 1.3746 | 0.5287 | 1.3872e-09 | 0 | 0 | 0 | 0 | 0 | 1 | -90 | 90 | -0.013567 | -0.0034009 | 0.01357 | 0.0034018
14 | 28 | 2.0085 | 0.7725 | 2.0269e-09 | 0 | 0 | 0 | 0 | 0 | 1 | -90 | 90 | 0.0042792 | 0.0010722 | -0.0042788 | -0.0010723
14 | 29 | 1.1511 | 0.44271 | 1.1616e-09 | 0 | 0 | 0 | 0 | 0 | 1 | -90 | 90 | -0.017849 | -0.004474 | 0.017853 | 0.0044754
28 | 27 | 1.6899 | 0.64995 | 1.7054e-09 | 0 | 0 | 0 | 0 | 0 | 1 | -90 | 90 | 0.0042788 | 0.0010723 | -0.0042785 | -0.0010723
26 | 24 | 3.0352 | 1.1674 | 3.063e-09 | 0 | 0 | 0 | 0 | 0 | 1 | -90 | 90 | -0.093453 | -0.023489 | 0.093737 | 0.023598
24 | 25 | 0.90119 | 0.34661 | 1.8189e-09 | 0 | 0 | 0 | 0 | 0 | 1 | -90 | 90 | -0.14725 | -0.037009 | 0.14746 | 0.037089