## bus_data
BUS_I | BUS_TYPE | Pd | Qd | Gs | Bs | area | Vm | Va | baseKV | zone | Vmax | Vmin
6 | 1 | 0.0022314 | 0.00055923 | 0 | 0 | 1 | 0.98996 | -0.06987 | 0.4 | 1 | 1.1 | 0.9
8 | 1 | 0.0037399 | 0.00093731 | 0 | 0 | 1 | 0.99011 | -0.068831 | 0.4 | 1 | 1.1 | 0.9
39 | 1 | 0 | 0 | 0 | 0 | 1 | 0.9905 | -0.066031 | 0.4 | 1 | 1.1 | 0.9
30 | 1 | 0.0034995 | 0.00087705 | 0 | 0 | 1 | 0.98976 | -0.071246 | 0.4 | 1 | 1.1 | 0.9
36 | 1 | 0 | 0 | 0 | 0 | 1 | 0.99316 | -0.047305 | 0.4 | 1 | 1.1 | 0.9
10 | 1 | 0.0017024 | 0.00042667 | 0 | 0 | 1 | 0.98127 | -0.13083 | 0.4 | 1 | 1.1 | 0.9
11 | 1 | 0.0021239 | 0.00053231 | 0 | 0 | 1 | 0.9812 | -0.13136 | 0.4 | 1 | 1.1 | 0.9
12 | 1 | 0 | 0 | 0 | 0 | 1 | 0.98148 | -0.1293 | 0.4 | 1 | 1.1 | 0.9
13 | 1 | 0.0021987 | 0.00055104 | 0 | 0 | 1 | 0.98098 | -0.13286 | 0.4 | 1 | 1.1 | 0.9
14 | 1 | 0.0024904 | 0.00062416 | 0 | 0 | 1 | 0.98142 | -0.12977 | 0.4 | 1 | 1.1 | 0.9
15 | 1 | 0.0018397 | 0.00046107 | 0 | 0 | 1 | 0.98227 | -0.12366 | 0.4 | 1 | 1.1 | 0.9
16 | 1 | 0.0014071 | 0.00035265 | 0 | 0 | 1 | 0.98082 | -0.13406 | 0.4 | 1 | 1.1 | 0.9
103 | 1 | 0 | 0 | 0 | 0 | 1 | 0.98273 | -0.12039 | 0.4 | 1 | 1.1 | 0.9
80 | 1 | 0.001408 | 0.00035288 | 0 | 0 | 1 | 0.98068 | -0.13502 | 0.4 | 1 | 1.1 | 0.9
104 | 1 | 0.0041792 | 0.0010474 | 0 | 0 | 1 | 0.98337 | -0.11586 | 0.4 | 1 | 1.1 | 0.9
102 | 1 | 0.0049496 | 0.0012405 | 0 | 0 | 1 | 0.98162 | -0.12824 | 0.4 | 1 | 1.1 | 0.9
81 | 1 | 0.0034362 | 0.00086119 | 0 | 0 | 1 | 0.98067 | -0.13513 | 0.4 | 1 | 1.1 | 0.9
26 | 1 | 0.0026356 | 0.00066053 | 0 | 0 | 1 | 0.98886 | -0.077634 | 0.4 | 1 | 1.1 | 0.9
27 | 1 | 0.0030738 | 0.00077036 | 0 | 0 | 1 | 0.98814 | -0.082714 | 0.4 | 1 | 1.1 | 0.9
28 | 1 | 0.0045143 | 0.0011314 | 0 | 0 | 1 | 0.98971 | -0.071646 | 0.4 | 1 | 1.1 | 0.9
29 | 1 | 0.0010595 | 0.00026554 | 0 | 0 | 1 | 0.98811 | -0.082932 | 0.4 | 1 | 1.1 | 0.9
74 | 1 | 0.0019674 | 0.00049307 | 0 | 0 | 1 | 0.98762 | -0.086403 | 0.4 | 1 | 1.1 | 0.9
72 | 1 | 0.0011388 | 0.00028541 | 0 | 0 | 1 | 0.98733 | -0.088501 | 0.4 | 1 | 1.1 | 0.9
34 | 1 | 0.0023586 | 0.00059112 | 0 | 0 | 1 | 0.99463 | -0.03709 | 0.4 | 1 | 1.1 | 0.9
35 | 1 | 0.000978 | 0.00024511 | 0 | 0 | 1 | 0.9955 | -0.031071 | 0.4 | 1 | 1.1 | 0.9
37 | 1 | 0.003013 | 0.00075512 | 0 | 0 | 1 | 0.99673 | -0.022555 | 0.4 | 1 | 1.1 | 0.9
38 | 1 | 0.0022087 | 0.00055354 | 0 | 0 | 1 | 0.99169 | -0.05752 | 0.4 | 1 | 1.1 | 0.9
51 | 3 | 0.0039924 | 0.0010006 | 0 | 0 | 1 | 1 | 0 | 0.4 | 1 | 1.1 | 0.9
58 | 1 | 0.0035916 | 0.00090015 | 0 | 0 | 1 | 0.9914 | -0.059589 | 0.4 | 1 | 1.1 | 0.9
59 | 1 | 0 | 0 | 0 | 0 | 1 | 0.98723 | -0.088676 | 0.4 | 1 | 1.1 | 0.9
41 | 1 | 0.005229 | 0.0013105 | 0 | 0 | 1 | 0.97068 | -0.20648 | 0.4 | 1 | 1.1 | 0.9
42 | 1 | 0.0026321 | 0.00065967 | 0 | 0 | 1 | 0.97079 | -0.20572 | 0.4 | 1 | 1.1 | 0.9
43 | 1 | 0.0019096 | 0.00047859 | 0 | 0 | 1 | 0.97064 | -0.20677 | 0.4 | 1 | 1.1 | 0.9
44 | 1 | 0.0049449 | 0.0012393 | 0 | 0 | 1 | 0.97103 | -0.20394 | 0.4 | 1 | 1.1 | 0.9
75 | 1 | 0.0014142 | 0.00035443 | 0 | 0 | 1 | 0.97168 | -0.19926 | 0.4 | 1 | 1.1 | 0.9
76 | 1 | 0.0016907 | 0.00042373 | 0 | 0 | 1 | 0.97186 | -0.19797 | 0.4 | 1 | 1.1 | 0.9
98 | 1 | 0.0018019 | 0.00045159 | 0 | 0 | 1 | 0.97273 | -0.19172 | 0.4 | 1 | 1.1 | 0.9
95 | 1 | 0 | 0 | 0 | 0 | 1 | 0.97275 | -0.19154 | 0.4 | 1 | 1.1 | 0.9
60 | 1 | 0.0023398 | 0.00058641 | 0 | 0 | 1 | 0.98503 | -0.10419 | 0.4 | 1 | 1.1 | 0.9
62 | 1 | 0.0025231 | 0.00063235 | 0 | 0 | 1 | 0.97596 | -0.16857 | 0.4 | 1 | 1.1 | 0.9
63 | 1 | 0.0018896 | 0.00047358 | 0 | 0 | 1 | 0.97484 | -0.1766 | 0.4 | 1 | 1.1 | 0.9
64 | 1 | 0.002073 | 0.00051954 | 0 | 0 | 1 | 0.97603 | -0.16808 | 0.4 | 1 | 1.1 | 0.9
65 | 1 | 0 | 0 | 0 | 0 | 1 | 0.97409 | -0.18196 | 0.4 | 1 | 1.1 | 0.9
66 | 1 | 0.0098736 | 0.0024746 | 0 | 0 | 1 | 0.9783 | -0.15188 | 0.4 | 1 | 1.1 | 0.9
92 | 1 | 0.0018942 | 0.00047473 | 0 | 0 | 1 | 0.97353 | -0.18596 | 0.4 | 1 | 1.1 | 0.9
89 | 1 | 0.0015156 | 0.00037984 | 0 | 0 | 1 | 0.97387 | -0.18355 | 0.4 | 1 | 1.1 | 0.9
101 | 1 | 0.00165 | 0.00041353 | 0 | 0 | 1 | 0.97892 | -0.14741 | 0.4 | 1 | 1.1 | 0.9
94 | 1 | 0.0025103 | 0.00062914 | 0 | 0 | 1 | 0.97326 | -0.1879 | 0.4 | 1 | 1.1 | 0.9
90 | 1 | 0.0023324 | 0.00058454 | 0 | 0 | 1 | 0.97354 | -0.18589 | 0.4 | 1 | 1.1 | 0.9
70 | 1 | 0.003437 | 0.00086139 | 0 | 0 | 1 | 0.9873 | -0.088685 | 0.4 | 1 | 1.1 | 0.9
71 | 1 | 0.0026323 | 0.00065971 | 0 | 0 | 1 | 0.98727 | -0.088888 | 0.4 | 1 | 1.1 | 0.9
73 | 1 | 0.0029934 | 0.0007502 | 0 | 0 | 1 | 0.98719 | -0.089505 | 0.4 | 1 | 1.1 | 0.9
97 | 1 | 0.0051387 | 0.0012879 | 0 | 0 | 1 | 0.97196 | -0.19727 | 0.4 | 1 | 1.1 | 0.9
91 | 1 | 0.0077376 | 0.0019392 | 0 | 0 | 1 | 0.97349 | -0.18628 | 0.4 | 1 | 1.1 | 0.9

## generator_data
GEN_BUS | PG | QG | QMAX | QMIN | VG | MBASE | GEN_STATUS | PMAX | PMIN
51 | 0.13838 | 0.035 | 10 | -10 | 1 | 100 | 1 | 10 | 0

## branch_data
F_BUS | T_BUS | BR_R | BR_X | BR_B | RATE_A | RATE_B | RATE_C | TAP | SHIFT | BR_STATUS | ANGMIN | ANGMAX | P_in | Q_in | P_out | Q_out
6 | 8 | 5.939 | 2.2842 | 5.9935e-09 | 0 | 0 | 0 | 0 | 0 | 1 | -90 | 90 | -0.0022313 | -0.00055923 | 0.0022317 | 0.00055877
8 | 39 | 5.9841 | 2.3016 | 6.039e-09 | 0 | 0 | 0 | 0 | 0 | 1 | -90 | 90 | -0.0059716 | -0.0014961 | 0.0059739 | 0.0014964
39 | 30 | 2.4699 | 0.94996 | 2.4926e-09 | 0 | 0 | 0 | 0 | 0 | 1 | -90 | 90 | 0.027009 | 0.0067749 | -0.02699 | -0.0067677
39 | 36 | 7.2821 | 2.8008 | 7.3489e-09 | 0 | 0 | 0 | 0 | 0 | 1 | -90 | 90 | -0.032983 | -0.0082713 | 0.033069 | 0.0083036
30 | 28 | 0.21756 | 0.083676 | 2.1955e-10 | 0 | 0 | 0 | 0 | 0 | 1 | -90 | 90 | 0.02349 | 0.0058906 | -0.023489 | -0.0058901
36 | 38 | 1.4138 | 0.54377 | 2.8535e-09 | 0 | 0 | 0 | 0 | 0 | 1 | -90 | 90 | 0.094091 | 0.023769 | -0.093956 | -0.023717
36 | 34 | 1.0461 | 0.40236 | 2.1115e-09 | 0 | 0 | 0 | 0 | 0 | 1 | -90 | 90 | -0.12716 | -0.032072 | 0.12734 | 0.032142
10 | 11 | 0.62214 | 0.23929 | 6.2785e-10 | 0 | 0 | 0 | 0 | 0 | 1 | -90 | 90 | 0.010578 | 0.0026509 | -0.010577 | -0.0026507
10 | 12 | 1.563 | 0.60117 | 1.5774e-09 | 0 | 0 | 0 | 0 | 0 | 1 | -90 | 90 | -0.01228 | -0.0030776 | 0.012283 | 0.0030784
11 | 13 | 2.2307 | 0.85795 | 2.2511e-09 | 0 | 0 | 0 | 0 | 0 | 1 | -90 | 90 | 0.0084534 | 0.0021184 | -0.0084516 | -0.0021179
12 | 14 | 2.3677 | 0.91064 | 2.3894e-09 | 0 | 0 | 0 | 0 | 0 | 1 | -90 | 90 | 0.0024906 | 0.000624 | -0.0024904 | -0.00062416
12 | 15 | 4.7909 | 1.8426 | 4.8348e-09 | 0 | 0 | 0 | 0 | 0 | 1 | -90 | 90 | -0.014774 | -0.0037024 | 0.014785 | 0.0037064
13 | 16 | 2.405 | 0.925 | 2.4271e-09 | 0 | 0 | 0 | 0 | 0 | 1 | -90 | 90 | 0.006253 | 0.0015669 | -0.0062519 | -0.0015667
15 | 103 | 2.4752 | 0.95201 | 2.4979e-09 | 0 | 0 | 0 | 0 | 0 | 1 | -90 | 90 | -0.016625 | -0.0041675 | 0.016632 | 0.0041701
16 | 80 | 2.4794 | 0.95363 | 2.5022e-09 | 0 | 0 | 0 | 0 | 0 | 1 | -90 | 90 | 0.0048449 | 0.0012141 | -0.0048442 | -0.0012141
103 | 104 | 0.7102 | 0.27315 | 1.4334e-09 | 0 | 0 | 0 | 0 | 0 | 1 | -90 | 90 | -0.080871 | -0.020337 | 0.080922 | 0.020357
103 | 102 | 1.5461 | 0.59464 | 1.5603e-09 | 0 | 0 | 0 | 0 | 0 | 1 | -90 | 90 | 0.064239 | 0.016167 | -0.064169 | -0.01614
80 | 81 | 0.39576 | 0.15222 | 3.994e-10 | 0 | 0 | 0 | 0 | 0 | 1 | -90 | 90 | 0.0034362 | 0.00086118 | -0.0034362 | -0.00086119
104 | 60 | 1.7415 | 0.6698 | 3.5149e-09 | 0 | 0 | 0 | 0 | 0 | 1 | -90 | 90 | -0.085102 | -0.021404 | 0.08524 | 0.021457
102 | 101 | 4.083 | 1.5704 | 4.1205e-09 | 0 | 0 | 0 | 0 | 0 | 1 | -90 | 90 | 0.059219 | 0.0149 | -0.059061 | -0.014839
26 | 27 | 3.964 | 1.5246 | 4.0003e-09 | 0 | 0 | 0 | 0 | 0 | 1 | -90 | 90 | 0.016323 | 0.0040926 | -0.016312 | -0.0040885
26 | 28 | 4.0283 | 1.5493 | 4.0652e-09 | 0 | 0 | 0 | 0 | 0 | 1 | -90 | 90 | -0.018959 | -0.0047531 | 0.018975 | 0.0047587
27 | 29 | 0.20976 | 0.080679 | 2.1169e-10 | 0 | 0 | 0 | 0 | 0 | 1 | -90 | 90 | 0.013238 | 0.0033182 | -0.013238 | -0.003318
29 | 74 | 3.6242 | 1.3939 | 3.6574e-09 | 0 | 0 | 0 | 0 | 0 | 1 | -90 | 90 | 0.012178 | 0.0030525 | -0.012172 | -0.0030506
74 | 72 | 2.6116 | 1.0045 | 2.6356e-09 | 0 | 0 | 0 | 0 | 0 | 1 | -90 | 90 | 0.010205 | 0.0025575 | -0.010202 | -0.0025566
72 | 70 | 0.25682 | 0.098779 | 2.5918e-10 | 0 | 0 | 0 | 0 | 0 | 1 | -90 | 90 | 0.0090633 | 0.0022712 | -0.009063 | -0.0022712
34 | 35 | 0.60641 | 0.23324 | 1.224e-09 | 0 | 0 | 0 | 0 | 0 | 1 | -90 | 90 | -0.1297 | -0.032733 | 0.12981 | 0.032775
35 | 37 | 0.85338 | 0.32822 | 1.7224e-09 | 0 | 0 | 0 | 0 | 0 | 1 | -90 | 90 | -0.13079 | -0.03302 | 0.13095 | 0.033081
37 | 51 | 2.2184 | 0.85323 | 4.4775e-09 | 0 | 0 | 0 | 0 | 0 | 1 | -90 | 90 | -0.13396 | -0.033836 | 0.13438 | 0.033999
38 | 58 | 0.29278 | 0.11261 | 5.9093e-10 | 0 | 0 | 0 | 0 | 0 | 1 | -90 | 90 | 0.091747 | 0.023164 | -0.091721 | -0.023153
58 | 59 | 4.2679 | 1.6415 | 8.6142e-09 | 0 | 0 | 0 | 0 | 0 | 1 | -90 | 90 | 0.088129 | 0.022253 | -0.08777 | -0.022116
59 | 60 | 2.262 | 0.87 | 4.5655e-09 | 0 | 0 | 0 | 0 | 0 | 1 | -90 | 90 | 0.08777 | 0.022116 | -0.08758 | -0.022043
41 | 42 | 1.3185 | 0.50713 | 1.3306e-09 | 0 | 0 | 0 | 0 | 0 | 1 | -90 | 90 | -0.0071385 | -0.001789 | 0.0071393 | 0.0017891
41 | 43 | 1.8396 | 0.70755 | 1.8565e-09 | 0 | 0 | 0 | 0 | 0 | 1 | -90 | 90 | 0.0019096 | 0.00047845 | -0.0019096 | -0.00047859
42 | 44 | 2.232 | 0.85846 | 2.2525e-09 | 0 | 0 | 0 | 0 | 0 | 1 | -90 | 90 | -0.0097714 | -0.0024488 | 0.0097738 | 0.0024495
44 | 75 | 3.9047 | 1.5018 | 3.9405e-09 | 0 | 0 | 0 | 0 | 0 | 1 | -90 | 90 | -0.014719 | -0.0036888 | 0.014728 | 0.0036921
75 | 76 | 0.98483 | 0.37878 | 9.9387e-10 | 0 | 0 | 0 | 0 | 0 | 1 | -90 | 90 | -0.016142 | -0.0040466 | 0.016145 | 0.0040476
76 | 97 | 0.48265 | 0.18563 | 4.8708e-10 | 0 | 0 | 0 | 0 | 0 | 1 | -90 | 90 | -0.017836 | -0.0044713 | 0.017837 | 0.0044719
98 | 95 | 1.1876 | 0.45677 | 1.1985e-09 | 0 | 0 | 0 | 0 | 0 | 1 | -90 | 90 | -0.0018018 | -0.00045159 | 0.0018019 | 0.00045149
95 | 94 | 1.8163 | 0.69856 | 1.8329e-09 | 0 | 0 | 0 | 0 | 0 | 1 | -90 | 90 | -0.024796 | -0.006218 | 0.024809 | 0.0062227
95 | 97 | 3.0727 | 1.1818 | 3.1009e-09 | 0 | 0 | 0 | 0 | 0 | 1 | -90 | 90 | 0.022994 | 0.0057665 | -0.022976 | -0.0057598
62 | 63 | 2.3315 | 0.89674 | 2.3529e-09 | 0 | 0 | 0 | 0 | 0 | 1 | -90 | 90 | 0.042796 | 0.010744 | -0.042748 | -0.010726
62 | 64 | 0.13613 | 0.052357 | 1.3738e-10 | 0 | 0 | 0 | 0 | 0 | 1 | -90 | 90 | -0.045319 | -0.011376 | 0.045322 | 0.011378
63 | 65 | 1.6278 | 0.62608 | 1.6428e-09 | 0 | 0 | 0 | 0 | 0 | 1 | -90 | 90 | 0.040859 | 0.010252 | -0.040828 | -0.010241
64 | 66 | 4.2623 | 1.6394 | 4.3014e-09 | 0 | 0 | 0 | 0 | 0 | 1 | -90 | 90 | -0.047395 | -0.011897 | 0.047502 | 0.011938
65 | 92 | 1.6902 | 0.65007 | 1.7057e-09 | 0 | 0 | 0 | 0 | 0 | 1 | -90 | 90 | 0.029237 | 0.0073353 | -0.02922 | -0.0073293
65 | 89 | 1.6956 | 0.65216 | 1.7112e-09 | 0 | 0 | 0 | 0 | 0 | 1 | -90 | 90 | 0.011592 | 0.0029055 | -0.011589 | -0.0029047
66 | 101 | 0.97638 | 0.37553 | 9.8533e-10 | 0 | 0 | 0 | 0 | 0 | 1 | -90 | 90 | -0.057375 | -0.014412 | 0.057411 | 0.014426
92 | 94 | 0.87708 | 0.33734 | 8.8513e-10 | 0 | 0 | 0 | 0 | 0 | 1 | -90 | 90 | 0.027326 | 0.0068546 | -0.027319 | -0.0068518
89 | 90 | 2.8641 | 1.1016 | 2.8904e-09 | 0 | 0 | 0 | 0 | 0 | 1 | -90 | 90 | 0.010073 | 0.0025249 | -0.01007 | -0.0025239
90 | 91 | 0.61475 | 0.23644 | 6.2039e-10 | 0 | 0 | 0 | 0 | 0 | 1 | -90 | 90 | 0.0077378 | 0.0019393 | -0.0077374 | -0.0019392
70 | 71 | 0.4592 | 0.17661 | 4.6341e-10 | 0 | 0 | 0 | 0 | 0 | 1 | -90 | 90 | 0.005626 | 0.0014098 | -0.0056259 | -0.0014098
71 | 73 | 2.6131 | 1.005 | 2.6371e-09 | 0 | 0 | 0 | 0 | 0 | 1 | -90 | 90 | 0.0029936 | 0.00075005 | -0.0029933 | -0.00075021