## bus_data
BUS_I | BUS_TYPE | Pd | Qd | Gs | Bs | area | Vm | Va | baseKV | zone | Vmax | Vmin
1 | 1 | 0.0014507 | 0.00036359 | 0 | 0 | 1 | 0.99919 | -0.0056461 | 0.4 | 1 | 1.1 | 0.9
2 | 1 | 0.015071 | 0.0037772 | 0 | 0 | 1 | 0.99905 | -0.0066721 | 0.4 | 1 | 1.1 | 0.9
3 | 1 | 0.02262 | 0.0056692 | 0 | 0 | 1 | 0.99949 | -0.0035891 | 0.4 | 1 | 1.1 | 0.9
5 | 3 | 0.0018671 | 0.00046794 | 0 | 0 | 1 | 1 | 0 | 0.4 | 1 | 1.1 | 0.9
6 | 1 | 0.060584 | 0.015184 | 0 | 0 | 1 | 0.9991 | -0.0063254 | 0.4 | 1 | 1.1 | 0.9
7 | 1 | 0.040077 | 0.010044 | 0 | 0 | 1 | 0.99887 | -0.0079019 | 0.4 | 1 | 1.1 | 0.9

## generator_data
GEN_BUS | PG | QG | QMAX | QMIN | VG | MBASE | GEN_STATUS | PMAX | PMIN
5 | 0.14179 | 0.035553 | 10 | -10 | 1 | 100 | 1 | 10 | 0

## branch_data
F_BUS | T_BUS | BR_R | BR_X | BR_B | RATE_A | RATE_B | RATE_C | TAP | SHIFT | BR_STATUS | ANGMIN | ANGMAX | P_in | Q_in | P_out | Q_out
1 | 2 | 0.88515 | 0.34044 | 8.9328e-10 | 0 | 0 | 0 | 0 | 0 | 1 | -90 | 90 | 0.015073 | 0.0037779 | -0.015071 | -0.0037772
1 | 3 | 1.6194 | 0.62286 | 1.6343e-09 | 0 | 0 | 0 | 0 | 0 | 1 | -90 | 90 | -0.016524 | -0.0041415 | 0.016529 | 0.0041432
3 | 5 | 1.1937 | 0.45912 | 1.2047e-09 | 0 | 0 | 0 | 0 | 0 | 1 | -90 | 90 | -0.039149 | -0.0098123 | 0.039168 | 0.0098197
5 | 6 | 0.81777 | 0.31453 | 8.2528e-10 | 0 | 0 | 0 | 0 | 0 | 1 | -90 | 90 | 0.10076 | 0.025265 | -0.10067 | -0.025231
6 | 7 | 0.51135 | 0.19667 | 5.1605e-10 | 0 | 0 | 0 | 0 | 0 | 1 | -90 | 90 | 0.040085 | 0.010047 | -0.040077 | -0.010044