## bus_data
BUS_I | BUS_TYPE | Pd | Qd | Gs | Bs | area | Vm | Va | baseKV | zone | Vmax | Vmin
8 | 1 | 0.0027426 | 0.00068735 | 0 | 0 | 1 | 0.99085 | -0.064243 | 0.4 | 1 | 1.1 | 0.9
9 | 1 | 0.0062741 | 0.0015724 | 0 | 0 | 1 | 0.99093 | -0.063706 | 0.4 | 1 | 1.1 | 0.9
11 | 1 | 0.0045062 | 0.0011294 | 0 | 0 | 1 | 0.99131 | -0.060995 | 0.4 | 1 | 1.1 | 0.9
69 | 1 | 0 | 0 | 0 | 0 | 1 | 0.9935 | -0.045556 | 0.4 | 1 | 1.1 | 0.9
13 | 1 | 0 | 0 | 0 | 0 | 1 | 0.99719 | -0.019709 | 0.4 | 1 | 1.1 | 0.9
48 | 1 | 0.00085371 | 0.00021396 | 0 | 0 | 1 | 0.9972 | -0.019599 | 0.4 | 1 | 1.1 | 0.9
47 | 1 | 0.00059468 | 0.00014904 | 0 | 0 | 1 | 0.99715 | -0.01994 | 0.4 | 1 | 1.1 | 0.9
14 | 1 | 0 | 0 | 0 | 0 | 1 | 0.99214 | -0.055225 | 0.4 | 1 | 1.1 | 0.9
84 | 1 | 0.0023097 | 0.00057888 | 0 | 0 | 1 | 0.99191 | -0.056814 | 0.4 | 1 | 1.1 | 0.9
50 | 1 | 0 | 0 | 0 | 0 | 1 | 0.99241 | -0.053311 | 0.4 | 1 | 1.1 | 0.9
75 | 1 | 0.0012569 | 0.00031501 | 0 | 0 | 1 | 0.99614 | -0.026991 | 0.4 | 1 | 1.1 | 0.9
53 | 1 | 0 | 0 | 0 | 0 | 1 | 0.99726 | -0.019184 | 0.4 | 1 | 1.1 | 0.9
49 | 1 | 0.0026237 | 0.00065757 | 0 | 0 | 1 | 0.99369 | -0.044241 | 0.4 | 1 | 1.1 | 0.9
41 | 1 | 0 | 0 | 0 | 0 | 1 | 0.99177 | -0.057849 | 0.4 | 1 | 1.1 | 0.9
15 | 1 | 0.00053405 | 0.00013385 | 0 | 0 | 1 | 0.99487 | -0.035971 | 0.4 | 1 | 1.1 | 0.9
16 | 1 | 0.0010484 | 0.00026275 | 0 | 0 | 1 | 0.99492 | -0.035588 | 0.4 | 1 | 1.1 | 0.9
17 | 1 | 0.00082351 | 0.00020639 | 0 | 0 | 1 | 0.99486 | -0.035994 | 0.4 | 1 | 1.1 | 0.9
18 | 1 | 0 | 0 | 0 | 0 | 1 | 0.99506 | -0.034618 | 0.4 | 1 | 1.1 | 0.9
19 | 1 | 0.00055723 | 0.00013965 | 0 | 0 | 1 | 0.99485 | -0.036062 | 0.4 | 1 | 1.1 | 0.9
23 | 1 | 0.0047266 | 0.0011846 | 0 | 0 | 1 | 0.99554 | -0.031252 | 0.4 | 1 | 1.1 | 0.9
20 | 1 | 0.0017163 | 0.00043014 | 0 | 0 | 1 | 0.99452 | -0.038429 | 0.4 | 1 | 1.1 | 0.9
45 | 1 | 0.00071827 | 0.00018001 | 0 | 0 | 1 | 0.99676 | -0.022651 | 0.4 | 1 | 1.1 | 0.9
21 | 1 | 0.0033071 | 0.00082885 | 0 | 0 | 1 | 0.99427 | -0.040156 | 0.4 | 1 | 1.1 | 0.9
22 | 1 | 0.0025503 | 0.00063916 | 0 | 0 | 1 | 0.9939 | -0.042747 | 0.4 | 1 | 1.1 | 0.9
44 | 1 | 0.00067927 | 0.00017024 | 0 | 0 | 1 | 0.99695 | -0.021327 | 0.4 | 1 | 1.1 | 0.9
29 | 1 | 0.0013202 | 0.00033087 | 0 | 0 | 1 | 0.99019 | -0.069009 | 0.4 | 1 | 1.1 | 0.9
30 | 1 | 0.001298 | 0.00032532 | 0 | 0 | 1 | 0.9903 | -0.068208 | 0.4 | 1 | 1.1 | 0.9
31 | 1 | 0 | 0 | 0 | 0 | 1 | 0.99017 | -0.069098 | 0.4 | 1 | 1.1 | 0.9
32 | 1 | 0.0016475 | 0.00041291 | 0 | 0 | 1 | 0.99035 | -0.067884 | 0.4 | 1 | 1.1 | 0.9
33 | 1 | 0.0037637 | 0.00094327 | 0 | 0 | 1 | 0.98995 | -0.070686 | 0.4 | 1 | 1.1 | 0.9
40 | 1 | 0.00066093 | 0.00016564 | 0 | 0 | 1 | 0.99054 | -0.066525 | 0.4 | 1 | 1.1 | 0.9
34 | 1 | 0.0005392 | 0.00013514 | 0 | 0 | 1 | 0.99914 | -0.0060092 | 0.4 | 1 | 1.1 | 0.9
35 | 3 | 0.00074595 | 0.00018695 | 0 | 0 | 1 | 1 | 0 | 0.4 | 1 | 1.1 | 0.9
36 | 1 | 0 | 0 | 0 | 0 | 1 | 0.99857 | -0.0099951 | 0.4 | 1 | 1.1 | 0.9
37 | 1 | 0.0012031 | 0.00030153 | 0 | 0 | 1 | 0.99981 | -0.0013357 | 0.4 | 1 | 1.1 | 0.9
38 | 1 | 0 | 0 | 0 | 0 | 1 | 0.99801 | -0.013907 | 0.4 | 1 | 1.1 | 0.9
42 | 1 | 0.0004646 | 0.00011644 | 0 | 0 | 1 | 0.99896 | -0.0072828 | 0.4 | 1 | 1.1 | 0.9
74 | 1 | 0 | 0 | 0 | 0 | 1 | 0.9975 | -0.017508 | 0.4 | 1 | 1.1 | 0.9
39 | 1 | 0 | 0 | 0 | 0 | 1 | 0.9978 | -0.015412 | 0.4 | 1 | 1.1 | 0.9
46 | 1 | 0.0007987 | 0.00020017 | 0 | 0 | 1 | 0.99802 | -0.01384 | 0.4 | 1 | 1.1 | 0.9
63 | 1 | 0.00082373 | 0.00020645 | 0 | 0 | 1 | 0.99771 | -0.016045 | 0.4 | 1 | 1.1 | 0.9
43 | 1 | 0 | 0 | 0 | 0 | 1 | 0.99802 | -0.013836 | 0.4 | 1 | 1.1 | 0.9
72 | 1 | 0.00095882 | 0.0002403 | 0 | 0 | 1 | 0.99742 | -0.018083 | 0.4 | 1 | 1.1 | 0.9
62 | 1 | 0.00068371 | 0.00017136 | 0 | 0 | 1 | 0.99702 | -0.020898 | 0.4 | 1 | 1.1 | 0.9
52 | 1 | 0.00090507 | 0.00022683 | 0 | 0 | 1 | 0.99722 | -0.019482 | 0.4 | 1 | 1.1 | 0.9
51 | 1 | 0.00077492 | 0.00019421 | 0 | 0 | 1 | 0.9972 | -0.019621 | 0.4 | 1 | 1.1 | 0.9
64 | 1 | 0 | 0 | 0 | 0 | 1 | 0.99685 | -0.02208 | 0.4 | 1 | 1.1 | 0.9
65 | 1 | 0.00054655 | 0.00013698 | 0 | 0 | 1 | 0.99676 | -0.0227 | 0.4 | 1 | 1.1 | 0.9
67 | 1 | 0.00039316 | 9.8536e-05 | 0 | 0 | 1 | 0.99658 | -0.024006 | 0.4 | 1 | 1.1 | 0.9
66 | 1 | 0.0031309 | 0.00078468 | 0 | 0 | 1 | 0.99651 | -0.024439 | 0.4 | 1 | 1.1 | 0.9
70 | 1 | 0.00064383 | 0.00016136 | 0 | 0 | 1 | 0.99733 | -0.018689 | 0.4 | 1 | 1.1 | 0.9
71 | 1 | 0.0011089 | 0.00027792 | 0 | 0 | 1 | 0.99719 | -0.019678 | 0.4 | 1 | 1.1 | 0.9
73 | 1 | 0.0022023 | 0.00055194 | 0 | 0 | 1 | 0.99718 | -0.019769 | 0.4 | 1 | 1.1 | 0.9

## generator_data
GEN_BUS | PG | QG | QMAX | QMIN | VG | MBASE | GEN_STATUS | PMAX | PMIN
35 | 0.062802 | 0.015767 | 10 | -10 | 1 | 100 | 1 | 10 | 0

## branch_data
F_BUS | T_BUS | BR_R | BR_X | BR_B | RATE_A | RATE_B | RATE_C | TAP | SHIFT | BR_STATUS | ANGMIN | ANGMAX | P_in | Q_in | P_out | Q_out
8 | 9 | 2.5044 | 0.96323 | 2.5274e-09 | 0 | 0 | 0 | 0 | 0 | 1 | -90 | 90 | -0.0027426 | -0.00068735 | 0.0027428 | 0.00068718
9 | 11 | 3.8452 | 1.4789 | 3.8805e-09 | 0 | 0 | 0 | 0 | 0 | 1 | -90 | 90 | -0.0090169 | -0.0022596 | 0.0090202 | 0.0022605
11 | 69 | 14.6354 | 5.629 | 1.477e-08 | 0 | 0 | 0 | 0 | 0 | 1 | -90 | 90 | -0.013526 | -0.0033899 | 0.013555 | 0.0033996
69 | 75 | 17.6689 | 6.7957 | 1.7831e-08 | 0 | 0 | 0 | 0 | 0 | 1 | -90 | 90 | -0.013555 | -0.0033996 | 0.01359 | 0.0034113
13 | 48 | 2.3635 | 0.90905 | 2.3852e-09 | 0 | 0 | 0 | 0 | 0 | 1 | -90 | 90 | -0.0005947 | -0.00014854 | 0.00059471 | 0.00014831
13 | 47 | 5.0275 | 1.9337 | 5.0737e-09 | 0 | 0 | 0 | 0 | 0 | 1 | -90 | 90 | 0.0005947 | 0.00014854 | -0.00059468 | -0.00014904
48 | 53 | 3.6994 | 1.4229 | 3.7334e-09 | 0 | 0 | 0 | 0 | 0 | 1 | -90 | 90 | -0.0014484 | -0.00036227 | 0.0014485 | 0.00036193
14 | 84 | 8.8067 | 3.3872 | 8.8875e-09 | 0 | 0 | 0 | 0 | 0 | 1 | -90 | 90 | 0.0023103 | 0.0005782 | -0.0023097 | -0.00057888
14 | 50 | 10.5802 | 4.0693 | 1.0677e-08 | 0 | 0 | 0 | 0 | 0 | 1 | -90 | 90 | -0.0023103 | -0.0005782 | 0.0023109 | 0.00057738
50 | 49 | 10.5523 | 4.0586 | 1.0649e-08 | 0 | 0 | 0 | 0 | 0 | 1 | -90 | 90 | -0.01102 | -0.0027598 | 0.011034 | 0.002764
50 | 41 | 6.6799 | 2.5692 | 6.7412e-09 | 0 | 0 | 0 | 0 | 0 | 1 | -90 | 90 | 0.0087095 | 0.0021824 | -0.008704 | -0.002181
75 | 38 | 11.438 | 4.3992 | 1.1543e-08 | 0 | 0 | 0 | 0 | 0 | 1 | -90 | 90 | -0.014847 | -0.0037263 | 0.014874 | 0.0037355
53 | 52 | 2.2937 | 0.8822 | 2.3148e-09 | 0 | 0 | 0 | 0 | 0 | 1 | -90 | 90 | 0.0016801 | 0.00042061 | -0.00168 | -0.00042082
53 | 74 | 6.909 | 2.6573 | 6.9724e-09 | 0 | 0 | 0 | 0 | 0 | 1 | -90 | 90 | -0.0031286 | -0.00078255 | 0.0031293 | 0.00078213
49 | 22 | 1.4064 | 0.54094 | 1.4193e-09 | 0 | 0 | 0 | 0 | 0 | 1 | -90 | 90 | -0.013658 | -0.0034216 | 0.013661 | 0.0034226
41 | 40 | 12.7559 | 4.9061 | 1.2873e-08 | 0 | 0 | 0 | 0 | 0 | 1 | -90 | 90 | 0.008704 | 0.002181 | -0.0086936 | -0.0021782
15 | 16 | 2.5747 | 0.99028 | 2.5984e-09 | 0 | 0 | 0 | 0 | 0 | 1 | -90 | 90 | -0.0019148 | -0.00047972 | 0.0019149 | 0.0004795
15 | 17 | 0.21608 | 0.083108 | 2.1806e-10 | 0 | 0 | 0 | 0 | 0 | 1 | -90 | 90 | 0.0013807 | 0.00034587 | -0.0013807 | -0.00034589
16 | 18 | 4.2141 | 1.6208 | 4.2528e-09 | 0 | 0 | 0 | 0 | 0 | 1 | -90 | 90 | -0.0029633 | -0.00074225 | 0.0029637 | 0.00074198
17 | 19 | 1.5731 | 0.60504 | 1.5875e-09 | 0 | 0 | 0 | 0 | 0 | 1 | -90 | 90 | 0.00055723 | 0.0001395 | -0.00055723 | -0.00013965
18 | 23 | 1.7937 | 0.68988 | 1.8101e-09 | 0 | 0 | 0 | 0 | 0 | 1 | -90 | 90 | -0.02422 | -0.0060705 | 0.024231 | 0.0060746
18 | 20 | 2.3123 | 0.88936 | 2.3336e-09 | 0 | 0 | 0 | 0 | 0 | 1 | -90 | 90 | 0.021256 | 0.0053285 | -0.021245 | -0.0053244
23 | 45 | 3.8406 | 1.4772 | 3.8758e-09 | 0 | 0 | 0 | 0 | 0 | 1 | -90 | 90 | -0.028958 | -0.0072593 | 0.028992 | 0.0072722
20 | 21 | 1.1392 | 0.43813 | 1.1496e-09 | 0 | 0 | 0 | 0 | 0 | 1 | -90 | 90 | 0.019529 | 0.0048943 | -0.019524 | -0.0048926
45 | 44 | 0.57749 | 0.22211 | 5.8279e-10 | 0 | 0 | 0 | 0 | 0 | 1 | -90 | 90 | -0.029711 | -0.0074522 | 0.029716 | 0.0074542
21 | 22 | 2.056 | 0.79076 | 2.0748e-09 | 0 | 0 | 0 | 0 | 0 | 1 | -90 | 90 | 0.016217 | 0.0040638 | -0.016211 | -0.0040617
44 | 43 | 3.1994 | 1.2305 | 3.2287e-09 | 0 | 0 | 0 | 0 | 0 | 1 | -90 | 90 | -0.030395 | -0.0076244 | 0.030427 | 0.0076363
29 | 30 | 2.0091 | 0.77274 | 2.0276e-09 | 0 | 0 | 0 | 0 | 0 | 1 | -90 | 90 | -0.0050847 | -0.0012739 | 0.0050853 | 0.0012739
29 | 31 | 0.30225 | 0.11625 | 3.0502e-10 | 0 | 0 | 0 | 0 | 0 | 1 | -90 | 90 | 0.0037645 | 0.00094304 | -0.0037645 | -0.00094305
30 | 32 | 0.64895 | 0.24959 | 6.549e-10 | 0 | 0 | 0 | 0 | 0 | 1 | -90 | 90 | -0.0063833 | -0.0015992 | 0.0063836 | 0.0015993
31 | 33 | 5.3856 | 2.0714 | 5.435e-09 | 0 | 0 | 0 | 0 | 0 | 1 | -90 | 90 | 0.0037645 | 0.00094305 | -0.0037637 | -0.00094327
32 | 40 | 2.1606 | 0.83101 | 2.1805e-09 | 0 | 0 | 0 | 0 | 0 | 1 | -90 | 90 | -0.0080311 | -0.0020122 | 0.0080326 | 0.0020126
34 | 35 | 3.3378 | 1.2838 | 3.3685e-09 | 0 | 0 | 0 | 0 | 0 | 1 | -90 | 90 | -0.023487 | -0.0058941 | 0.023506 | 0.0059013
34 | 36 | 2.2631 | 0.87043 | 2.2839e-09 | 0 | 0 | 0 | 0 | 0 | 1 | -90 | 90 | 0.022948 | 0.005759 | -0.022935 | -0.0057543
35 | 37 | 0.45278 | 0.17415 | 4.5694e-10 | 0 | 0 | 0 | 0 | 0 | 1 | -90 | 90 | 0.03855 | 0.0096789 | -0.038542 | -0.0096762
36 | 38 | 2.219 | 0.85345 | 2.2393e-09 | 0 | 0 | 0 | 0 | 0 | 1 | -90 | 90 | 0.022935 | 0.0057543 | -0.022923 | -0.0057498
37 | 42 | 2.079 | 0.79961 | 2.0981e-09 | 0 | 0 | 0 | 0 | 0 | 1 | -90 | 90 | 0.037339 | 0.0093747 | -0.037308 | -0.0093631
38 | 74 | 5.7877 | 2.226 | 5.8408e-09 | 0 | 0 | 0 | 0 | 0 | 1 | -90 | 90 | 0.0080483 | 0.0020143 | -0.0080443 | -0.0020133
42 | 43 | 2.3158 | 0.89068 | 2.337e-09 | 0 | 0 | 0 | 0 | 0 | 1 | -90 | 90 | 0.036844 | 0.0092466 | -0.03681 | -0.009234
74 | 72 | 1.5152 | 0.58275 | 1.5291e-09 | 0 | 0 | 0 | 0 | 0 | 1 | -90 | 90 | 0.004915 | 0.0012312 | -0.0049146 | -0.0012312
39 | 46 | 3.6418 | 1.4007 | 3.6752e-09 | 0 | 0 | 0 | 0 | 0 | 1 | -90 | 90 | -0.0055836 | -0.0013974 | 0.0055848 | 0.0013975
39 | 63 | 1.4669 | 0.56417 | 1.4803e-09 | 0 | 0 | 0 | 0 | 0 | 1 | -90 | 90 | 0.0055836 | 0.0013974 | -0.0055831 | -0.0013974
46 | 43 | 0.0082208 | 0.0031618 | 8.2962e-12 | 0 | 0 | 0 | 0 | 0 | 1 | -90 | 90 | -0.0063835 | -0.0015977 | 0.0063835 | 0.0015977
63 | 62 | 13.1851 | 5.0712 | 1.3306e-08 | 0 | 0 | 0 | 0 | 0 | 1 | -90 | 90 | 0.0047594 | 0.0011909 | -0.0047562 | -0.001191
72 | 70 | 1.9831 | 0.76272 | 2.0013e-09 | 0 | 0 | 0 | 0 | 0 | 1 | -90 | 90 | 0.0039558 | 0.00099089 | -0.0039555 | -0.00099096
62 | 64 | 3.7522 | 1.4432 | 3.7867e-09 | 0 | 0 | 0 | 0 | 0 | 1 | -90 | 90 | 0.0040725 | 0.0010197 | -0.0040718 | -0.0010198
52 | 51 | 2.3307 | 0.89643 | 2.3521e-09 | 0 | 0 | 0 | 0 | 0 | 1 | -90 | 90 | 0.00077494 | 0.00019399 | -0.00077492 | -0.00019421
64 | 65 | 1.9686 | 0.75714 | 1.9866e-09 | 0 | 0 | 0 | 0 | 0 | 1 | -90 | 90 | 0.0040718 | 0.0010198 | -0.0040715 | -0.0010199
65 | 67 | 4.7909 | 1.8427 | 4.8349e-09 | 0 | 0 | 0 | 0 | 0 | 1 | -90 | 90 | 0.0035249 | 0.00088288 | -0.0035243 | -0.00088311
67 | 66 | 1.791 | 0.68883 | 1.8074e-09 | 0 | 0 | 0 | 0 | 0 | 1 | -90 | 90 | 0.0031311 | 0.00078457 | -0.0031309 | -0.00078468
70 | 71 | 3.8667 | 1.4872 | 3.9021e-09 | 0 | 0 | 0 | 0 | 0 | 1 | -90 | 90 | 0.0033116 | 0.0008296 | -0.0033112 | -0.00082981
71 | 73 | 0.5348 | 0.20569 | 5.397e-10 | 0 | 0 | 0 | 0 | 0 | 1 | -90 | 90 | 0.0022023 | 0.00055189 | -0.0022023 | -0.00055194