## bus_data
BUS_I | BUS_TYPE | Pd | Qd | Gs | Bs | area | Vm | Va | baseKV | zone | Vmax | Vmin
1 | 1 | 0.0042753 | 0.0010715 | 0 | 0 | 1 | 0.99474 | -0.036731 | 0.4 | 1 | 1.1 | 0.9
2 | 1 | 0.03593 | 0.0090049 | 0 | 0 | 1 | 0.99292 | -0.049542 | 0.4 | 1 | 1.1 | 0.9
3 | 1 | 0 | 0 | 0 | 0 | 1 | 0.99737 | -0.018352 | 0.4 | 1 | 1.1 | 0.9
4 | 1 | 0.0016737 | 0.00041947 | 0 | 0 | 1 | 0.9928 | -0.050383 | 0.4 | 1 | 1.1 | 0.9
5 | 1 | 0 | 0 | 0 | 0 | 1 | 0.99596 | -0.028186 | 0.4 | 1 | 1.1 | 0.9
6 | 1 | 0 | 0 | 0 | 0 | 1 | 0.99867 | -0.0092559 | 0.4 | 1 | 1.1 | 0.9
37 | 1 | 0.0015057 | 0.00037736 | 0 | 0 | 1 | 0.99205 | -0.055659 | 0.4 | 1 | 1.1 | 0.9
13 | 1 | 0.0061486 | 0.001541 | 0 | 0 | 1 | 0.99468 | -0.037247 | 0.4 | 1 | 1.1 | 0.9
10 | 1 | 0.037175 | 0.009317 | 0 | 0 | 1 | 0.99597 | -0.028191 | 0.4 | 1 | 1.1 | 0.9
7 | 3 | 0.024208 | 0.006067 | 0 | 0 | 1 | 1 | 0 | 0.4 | 1 | 1.1 | 0.9
19 | 1 | 0.0009423 | 0.00023616 | 0 | 0 | 1 | 0.99184 | -0.05715 | 0.4 | 1 | 1.1 | 0.9
11 | 1 | 0.0025567 | 0.00064078 | 0 | 0 | 1 | 0.99407 | -0.041543 | 0.4 | 1 | 1.1 | 0.9
8 | 1 | 0.021215 | 0.005317 | 0 | 0 | 1 | 0.99723 | -0.019357 | 0.4 | 1 | 1.1 | 0.9
9 | 1 | 0.026747 | 0.0067034 | 0 | 0 | 1 | 0.99562 | -0.030653 | 0.4 | 1 | 1.1 | 0.9
30 | 1 | 0.0090613 | 0.002271 | 0 | 0 | 1 | 0.99561 | -0.030714 | 0.4 | 1 | 1.1 | 0.9
31 | 1 | 0.022812 | 0.0057174 | 0 | 0 | 1 | 0.99558 | -0.030983 | 0.4 | 1 | 1.1 | 0.9
12 | 1 | 0.0022385 | 0.00056101 | 0 | 0 | 1 | 0.99386 | -0.042994 | 0.4 | 1 | 1.1 | 0.9
14 | 1 | 0.0023886 | 0.00059863 | 0 | 0 | 1 | 0.99384 | -0.04314 | 0.4 | 1 | 1.1 | 0.9
15 | 1 | 0.0047439 | 0.0011889 | 0 | 0 | 1 | 0.99383 | -0.043172 | 0.4 | 1 | 1.1 | 0.9
16 | 1 | 0.0027419 | 0.00068717 | 0 | 0 | 1 | 0.99048 | -0.066712 | 0.4 | 1 | 1.1 | 0.9
17 | 1 | 0 | 0 | 0 | 0 | 1 | 0.99095 | -0.06336 | 0.4 | 1 | 1.1 | 0.9
18 | 1 | 0 | 0 | 0 | 0 | 1 | 0.98952 | -0.073498 | 0.4 | 1 | 1.1 | 0.9
20 | 1 | 0.0032448 | 0.00081323 | 0 | 0 | 1 | 0.98836 | -0.081673 | 0.4 | 1 | 1.1 | 0.9
34 | 1 | 0.0027994 | 0.00070159 | 0 | 0 | 1 | 0.98834 | -0.081814 | 0.4 | 1 | 1.1 | 0.9
35 | 1 | 0.0039269 | 0.00098417 | 0 | 0 | 1 | 0.98798 | -0.084382 | 0.4 | 1 | 1.1 | 0.9
21 | 1 | 0.0014779 | 0.00037039 | 0 | 0 | 1 | 0.98725 | -0.08957 | 0.4 | 1 | 1.1 | 0.9
22 | 1 | 0.001485 | 0.00037218 | 0 | 0 | 1 | 0.98728 | -0.089363 | 0.4 | 1 | 1.1 | 0.9
24 | 1 | 0.002709 | 0.00067893 | 0 | 0 | 1 | 0.98738 | -0.088636 | 0.4 | 1 | 1.1 | 0.9
32 | 1 | 0.0028698 | 0.00071924 | 0 | 0 | 1 | 0.98758 | -0.087195 | 0.4 | 1 | 1.1 | 0.9
33 | 1 | 0.0024585 | 0.00061616 | 0 | 0 | 1 | 0.98786 | -0.085274 | 0.4 | 1 | 1.1 | 0.9
25 | 1 | 0.0025026 | 0.0006272 | 0 | 0 | 1 | 0.99501 | -0.034944 | 0.4 | 1 | 1.1 | 0.9
26 | 1 | 0.0041724 | 0.0010457 | 0 | 0 | 1 | 0.99506 | -0.034625 | 0.4 | 1 | 1.1 | 0.9
27 | 1 | 0.00066472 | 0.00016659 | 0 | 0 | 1 | 0.99499 | -0.035082 | 0.4 | 1 | 1.1 | 0.9
28 | 1 | 0.0024298 | 0.00060898 | 0 | 0 | 1 | 0.99525 | -0.033253 | 0.4 | 1 | 1.1 | 0.9
36 | 1 | 0.0022672 | 0.0005682 | 0 | 0 | 1 | 0.98788 | -0.085088 | 0.4 | 1 | 1.1 | 0.9

## generator_data
GEN_BUS | PG | QG | QMAX | QMIN | VG | MBASE | GEN_STATUS | PMAX | PMIN
7 | 0.24058 | 0.060449 | 10 | -10 | 1 | 100 | 1 | 10 | 0

## branch_data
F_BUS | T_BUS | BR_R | BR_X | BR_B | RATE_A | RATE_B | RATE_C | TAP | SHIFT | BR_STATUS | ANGMIN | ANGMAX | P_in | Q_in | P_out | Q_out
1 | 2 | 2.4953 | 0.95973 | 2.5182e-09 | 0 | 0 | 0 | 0 | 0 | 1 | -90 | 90 | 0.066274 | 0.016639 | -0.066156 | -0.016594
1 | 3 | 3.377 | 1.2988 | 3.408e-09 | 0 | 0 | 0 | 0 | 0 | 1 | -90 | 90 | -0.07055 | -0.017711 | 0.07073 | 0.01778
2 | 4 | 0.3585 | 0.13789 | 3.6179e-10 | 0 | 0 | 0 | 0 | 0 | 1 | -90 | 90 | 0.030227 | 0.0075892 | -0.030223 | -0.0075879
3 | 5 | 7.0347 | 2.7056 | 7.0992e-09 | 0 | 0 | 0 | 0 | 0 | 1 | -90 | 90 | 0.018133 | 0.0045501 | -0.018108 | -0.0045413
3 | 6 | 1.3346 | 0.5133 | 1.3468e-09 | 0 | 0 | 0 | 0 | 0 | 1 | -90 | 90 | -0.088863 | -0.02233 | 0.088976 | 0.022373
4 | 37 | 2.3792 | 0.91509 | 2.4011e-09 | 0 | 0 | 0 | 0 | 0 | 1 | -90 | 90 | 0.028549 | 0.0071684 | -0.028528 | -0.0071606
5 | 13 | 6.465 | 2.4865 | 6.5243e-09 | 0 | 0 | 0 | 0 | 0 | 1 | -90 | 90 | 0.018108 | 0.0045413 | -0.018085 | -0.0045332
6 | 10 | 6.5988 | 2.538 | 6.6593e-09 | 0 | 0 | 0 | 0 | 0 | 1 | -90 | 90 | 0.037273 | 0.009354 | -0.037175 | -0.009317
6 | 7 | 0.95857 | 0.36868 | 1.9347e-09 | 0 | 0 | 0 | 0 | 0 | 1 | -90 | 90 | -0.12625 | -0.031727 | 0.12641 | 0.031789
37 | 19 | 0.70923 | 0.27278 | 7.1574e-10 | 0 | 0 | 0 | 0 | 0 | 1 | -90 | 90 | 0.027023 | 0.0067833 | -0.027017 | -0.0067812
13 | 11 | 4.6379 | 1.7838 | 4.6805e-09 | 0 | 0 | 0 | 0 | 0 | 1 | -90 | 90 | 0.011937 | 0.0029922 | -0.01193 | -0.0029899
7 | 8 | 2.8058 | 1.0791 | 2.8315e-09 | 0 | 0 | 0 | 0 | 0 | 1 | -90 | 90 | 0.08996 | 0.022592 | -0.089718 | -0.0225
19 | 17 | 3.0576 | 1.176 | 3.0856e-09 | 0 | 0 | 0 | 0 | 0 | 1 | -90 | 90 | 0.026075 | 0.006545 | -0.026052 | -0.0065367
11 | 12 | 1.9928 | 0.76645 | 2.0111e-09 | 0 | 0 | 0 | 0 | 0 | 1 | -90 | 90 | 0.009373 | 0.0023491 | -0.0093712 | -0.0023486
8 | 9 | 2.1359 | 0.82149 | 2.1555e-09 | 0 | 0 | 0 | 0 | 0 | 1 | -90 | 90 | 0.068503 | 0.017183 | -0.068396 | -0.017142
9 | 30 | 0.01883 | 0.0072424 | 1.9003e-11 | 0 | 0 | 0 | 0 | 0 | 1 | -90 | 90 | 0.041649 | 0.010438 | -0.041649 | -0.010438
30 | 31 | 0.10658 | 0.040992 | 1.0756e-10 | 0 | 0 | 0 | 0 | 0 | 1 | -90 | 90 | 0.032588 | 0.0081671 | -0.032587 | -0.0081667
31 | 28 | 2.9971 | 1.1527 | 3.0246e-09 | 0 | 0 | 0 | 0 | 0 | 1 | -90 | 90 | 0.0097741 | 0.0024493 | -0.009771 | -0.0024484
12 | 14 | 0.26218 | 0.10084 | 2.6459e-10 | 0 | 0 | 0 | 0 | 0 | 1 | -90 | 90 | 0.0071327 | 0.0017876 | -0.0071325 | -0.0017876
14 | 15 | 0.087302 | 0.033578 | 8.8103e-11 | 0 | 0 | 0 | 0 | 0 | 1 | -90 | 90 | 0.004744 | 0.0011889 | -0.0047439 | -0.0011889
16 | 17 | 1.6487 | 0.63411 | 1.6638e-09 | 0 | 0 | 0 | 0 | 0 | 1 | -90 | 90 | -0.02604 | -0.0065322 | 0.026052 | 0.0065367
16 | 18 | 3.7255 | 1.4329 | 3.7597e-09 | 0 | 0 | 0 | 0 | 0 | 1 | -90 | 90 | 0.023298 | 0.005845 | -0.023277 | -0.005837
18 | 20 | 4.4794 | 1.7228 | 4.5205e-09 | 0 | 0 | 0 | 0 | 0 | 1 | -90 | 90 | 0.023277 | 0.005837 | -0.02325 | -0.0058273
20 | 34 | 0.089486 | 0.034418 | 9.0307e-11 | 0 | 0 | 0 | 0 | 0 | 1 | -90 | 90 | 0.020005 | 0.005014 | -0.020005 | -0.0050139
34 | 35 | 1.8987 | 0.73028 | 1.9161e-09 | 0 | 0 | 0 | 0 | 0 | 1 | -90 | 90 | 0.017206 | 0.0043123 | -0.017199 | -0.0043101
35 | 36 | 0.67637 | 0.26014 | 6.8258e-10 | 0 | 0 | 0 | 0 | 0 | 1 | -90 | 90 | 0.013273 | 0.003326 | -0.013271 | -0.0033255
21 | 22 | 1.7731 | 0.68196 | 1.7894e-09 | 0 | 0 | 0 | 0 | 0 | 1 | -90 | 90 | -0.0014779 | -0.00037039 | 0.0014779 | 0.00037023
22 | 24 | 3.115 | 1.1981 | 3.1436e-09 | 0 | 0 | 0 | 0 | 0 | 1 | -90 | 90 | -0.0029629 | -0.00074241 | 0.0029632 | 0.00074222
24 | 32 | 3.2246 | 1.2402 | 3.2542e-09 | 0 | 0 | 0 | 0 | 0 | 1 | -90 | 90 | -0.0056722 | -0.0014211 | 0.0056733 | 0.0014213
32 | 33 | 2.8558 | 1.0984 | 2.882e-09 | 0 | 0 | 0 | 0 | 0 | 1 | -90 | 90 | -0.0085431 | -0.0021405 | 0.0085454 | 0.0021411
33 | 36 | 0.21427 | 0.082413 | 2.1624e-10 | 0 | 0 | 0 | 0 | 0 | 1 | -90 | 90 | -0.011004 | -0.0027573 | 0.011004 | 0.0027573
25 | 26 | 1.2953 | 0.4982 | 1.3072e-09 | 0 | 0 | 0 | 0 | 0 | 1 | -90 | 90 | -0.0031673 | -0.00079353 | 0.0031674 | 0.00079346
25 | 27 | 2.6791 | 1.0304 | 2.7037e-09 | 0 | 0 | 0 | 0 | 0 | 1 | -90 | 90 | 0.00066473 | 0.00016633 | -0.00066472 | -0.00016659
26 | 28 | 2.4112 | 0.92739 | 2.4333e-09 | 0 | 0 | 0 | 0 | 0 | 1 | -90 | 90 | -0.0073398 | -0.0018391 | 0.0073412 | 0.0018394