## bus_data
BUS_I | BUS_TYPE | Pd | Qd | Gs | Bs | area | Vm | Va | baseKV | zone | Vmax | Vmin
1 | 1 | 0.0050303 | 0.0012607 | 0 | 0 | 1 | 0.99908 | -0.0064736 | 0.4 | 1 | 1.1 | 0.9
2 | 1 | 0.0025933 | 0.00064995 | 0 | 0 | 1 | 0.9993 | -0.0048735 | 0.4 | 1 | 1.1 | 0.9
3 | 1 | 0 | 0 | 0 | 0 | 1 | 0.99902 | -0.0069008 | 0.4 | 1 | 1.1 | 0.9
4 | 1 | 0.0012384 | 0.00031037 | 0 | 0 | 1 | 0.99935 | -0.0045254 | 0.4 | 1 | 1.1 | 0.9
5 | 1 | 0 | 0 | 0 | 0 | 1 | 0.99897 | -0.0072305 | 0.4 | 1 | 1.1 | 0.9
7 | 1 | 0.0024366 | 0.00061067 | 0 | 0 | 1 | 0.99964 | -0.0024962 | 0.4 | 1 | 1.1 | 0.9
19 | 1 | 0.0023609 | 0.0005917 | 0 | 0 | 1 | 0.99894 | -0.0074084 | 0.4 | 1 | 1.1 | 0.9
6 | 1 | 0.0042452 | 0.0010639 | 0 | 0 | 1 | 0.99516 | -0.033981 | 0.4 | 1 | 1.1 | 0.9
31 | 1 | 0 | 0 | 0 | 0 | 1 | 0.99537 | -0.03248 | 0.4 | 1 | 1.1 | 0.9
8 | 1 | 0 | 0 | 0 | 0 | 1 | 0.99986 | -0.0010122 | 0.4 | 1 | 1.1 | 0.9
29 | 1 | 0 | 0 | 0 | 0 | 1 | 0.9954 | -0.032236 | 0.4 | 1 | 1.1 | 0.9
9 | 3 | 0 | 0 | 0 | 0 | 1 | 1 | 0 | 0.4 | 1 | 1.1 | 0.9
10 | 1 | 0.037701 | 0.0094487 | 0 | 0 | 1 | 0.99828 | -0.012031 | 0.4 | 1 | 1.1 | 0.9
14 | 1 | 0.0052215 | 0.0013086 | 0 | 0 | 1 | 0.99838 | -0.011337 | 0.4 | 1 | 1.1 | 0.9
11 | 1 | 0.016158 | 0.0040496 | 0 | 0 | 1 | 0.99827 | -0.012126 | 0.4 | 1 | 1.1 | 0.9
16 | 1 | 0.0010805 | 0.00027079 | 0 | 0 | 1 | 0.99815 | -0.012918 | 0.4 | 1 | 1.1 | 0.9
12 | 1 | 0.031071 | 0.0077872 | 0 | 0 | 1 | 0.99822 | -0.012444 | 0.4 | 1 | 1.1 | 0.9
13 | 1 | 0.037798 | 0.009473 | 0 | 0 | 1 | 0.99725 | -0.019265 | 0.4 | 1 | 1.1 | 0.9
24 | 1 | 0.0026652 | 0.00066797 | 0 | 0 | 1 | 0.99719 | -0.019675 | 0.4 | 1 | 1.1 | 0.9
15 | 1 | 0.001297 | 0.00032506 | 0 | 0 | 1 | 0.99733 | -0.01869 | 0.4 | 1 | 1.1 | 0.9
17 | 1 | 0.0056973 | 0.0014279 | 0 | 0 | 1 | 0.99693 | -0.021505 | 0.4 | 1 | 1.1 | 0.9
18 | 1 | 0 | 0 | 0 | 0 | 1 | 0.99661 | -0.023754 | 0.4 | 1 | 1.1 | 0.9
30 | 1 | 0.0073413 | 0.0018399 | 0 | 0 | 1 | 0.99636 | -0.025519 | 0.4 | 1 | 1.1 | 0.9
27 | 1 | 0 | 0 | 0 | 0 | 1 | 0.9965 | -0.024538 | 0.4 | 1 | 1.1 | 0.9
32 | 1 | 0.0074777 | 0.0018741 | 0 | 0 | 1 | 0.9955 | -0.031581 | 0.4 | 1 | 1.1 | 0.9
26 | 1 | 0.0025862 | 0.00064817 | 0 | 0 | 1 | 0.99636 | -0.025521 | 0.4 | 1 | 1.1 | 0.9
22 | 1 | 0.0024468 | 0.00061324 | 0 | 0 | 1 | 0.99498 | -0.035253 | 0.4 | 1 | 1.1 | 0.9

## generator_data
GEN_BUS | PG | QG | QMAX | QMIN | VG | MBASE | GEN_STATUS | PMAX | PMIN
9 | 0.17684 | 0.044366 | 10 | -10 | 1 | 100 | 1 | 10 | 0

## branch_data
F_BUS | T_BUS | BR_R | BR_X | BR_B | RATE_A | RATE_B | RATE_C | TAP | SHIFT | BR_STATUS | ANGMIN | ANGMAX | P_in | Q_in | P_out | Q_out
1 | 2 | 2.8134 | 1.0821 | 2.8392e-09 | 0 | 0 | 0 | 0 | 0 | 1 | -90 | 90 | -0.0073916 | -0.001852 | 0.0073932 | 0.0018524
1 | 3 | 2.3499 | 0.90383 | 2.3715e-09 | 0 | 0 | 0 | 0 | 0 | 1 | -90 | 90 | 0.0023612 | 0.0005913 | -0.0023611 | -0.00059148
2 | 4 | 0.45322 | 0.17432 | 4.5738e-10 | 0 | 0 | 0 | 0 | 0 | 1 | -90 | 90 | -0.0099865 | -0.0025023 | 0.009987 | 0.0025025
3 | 5 | 1.814 | 0.6977 | 1.8307e-09 | 0 | 0 | 0 | 0 | 0 | 1 | -90 | 90 | 0.0023611 | 0.00059148 | -0.002361 | -0.00059163
4 | 7 | 2.3512 | 0.90432 | 2.3728e-09 | 0 | 0 | 0 | 0 | 0 | 1 | -90 | 90 | -0.011225 | -0.0028128 | 0.011229 | 0.0028138
5 | 19 | 0.9795 | 0.37673 | 9.8849e-10 | 0 | 0 | 0 | 0 | 0 | 1 | -90 | 90 | 0.002361 | 0.00059163 | -0.0023609 | -0.0005917
7 | 8 | 1.4135 | 0.54366 | 1.4265e-09 | 0 | 0 | 0 | 0 | 0 | 1 | -90 | 90 | -0.013665 | -0.0034245 | 0.013668 | 0.0034254
6 | 31 | 4.563 | 1.755 | 4.6049e-09 | 0 | 0 | 0 | 0 | 0 | 1 | -90 | 90 | -0.0042452 | -0.0010639 | 0.0042461 | 0.0010638
31 | 29 | 0.74035 | 0.28475 | 7.4714e-10 | 0 | 0 | 0 | 0 | 0 | 1 | -90 | 90 | -0.0042461 | -0.0010638 | 0.0042462 | 0.0010638
8 | 9 | 0.25662 | 0.0987 | 2.5897e-10 | 0 | 0 | 0 | 0 | 0 | 1 | -90 | 90 | -0.051426 | -0.012896 | 0.051433 | 0.012899
8 | 10 | 3.7999 | 1.4615 | 3.8348e-09 | 0 | 0 | 0 | 0 | 0 | 1 | -90 | 90 | 0.037758 | 0.0094705 | -0.037701 | -0.0094487
29 | 32 | 1.2599 | 0.48458 | 1.2715e-09 | 0 | 0 | 0 | 0 | 0 | 1 | -90 | 90 | -0.0066941 | -0.0016759 | 0.0066947 | 0.001676
29 | 22 | 15.8697 | 6.1037 | 1.6015e-08 | 0 | 0 | 0 | 0 | 0 | 1 | -90 | 90 | 0.0024479 | 0.00061204 | -0.0024468 | -0.00061324
9 | 14 | 3.9392 | 1.5151 | 3.9754e-09 | 0 | 0 | 0 | 0 | 0 | 1 | -90 | 90 | 0.037524 | 0.0094171 | -0.037465 | -0.0093949
9 | 11 | 1.798 | 0.69153 | 1.8145e-09 | 0 | 0 | 0 | 0 | 0 | 1 | -90 | 90 | 0.087881 | 0.02205 | -0.087734 | -0.021993
14 | 16 | 0.63709 | 0.24503 | 6.4294e-10 | 0 | 0 | 0 | 0 | 0 | 1 | -90 | 90 | 0.032244 | 0.0080862 | -0.032236 | -0.0080836
11 | 12 | 0.057715 | 0.022198 | 5.8244e-11 | 0 | 0 | 0 | 0 | 0 | 1 | -90 | 90 | 0.071576 | 0.017944 | -0.071573 | -0.017942
16 | 15 | 2.4049 | 0.92498 | 2.427e-09 | 0 | 0 | 0 | 0 | 0 | 1 | -90 | 90 | 0.031156 | 0.0078128 | -0.031131 | -0.0078035
12 | 13 | 2.1856 | 0.84062 | 2.2057e-09 | 0 | 0 | 0 | 0 | 0 | 1 | -90 | 90 | 0.040501 | 0.010155 | -0.040463 | -0.010141
13 | 24 | 1.9926 | 0.76638 | 2.0109e-09 | 0 | 0 | 0 | 0 | 0 | 1 | -90 | 90 | 0.0026654 | 0.00066783 | -0.0026652 | -0.00066797
15 | 17 | 1.2225 | 0.47018 | 1.2337e-09 | 0 | 0 | 0 | 0 | 0 | 1 | -90 | 90 | 0.029834 | 0.0074784 | -0.029822 | -0.0074741
17 | 18 | 1.2062 | 0.46394 | 1.2173e-09 | 0 | 0 | 0 | 0 | 0 | 1 | -90 | 90 | 0.024125 | 0.0060462 | -0.024118 | -0.0060434
18 | 30 | 1.0603 | 0.4078 | 1.07e-09 | 0 | 0 | 0 | 0 | 0 | 1 | -90 | 90 | 0.021531 | 0.0053959 | -0.021526 | -0.005394
18 | 27 | 3.9127 | 1.5049 | 3.9486e-09 | 0 | 0 | 0 | 0 | 0 | 1 | -90 | 90 | 0.0025868 | 0.00064752 | -0.0025866 | -0.00064781
30 | 32 | 5.52 | 2.1231 | 5.5707e-09 | 0 | 0 | 0 | 0 | 0 | 1 | -90 | 90 | 0.014184 | 0.0035541 | -0.014172 | -0.00355
27 | 26 | 4.915 | 1.8904 | 4.9601e-09 | 0 | 0 | 0 | 0 | 0 | 1 | -90 | 90 | 0.0025866 | 0.00064781 | -0.0025862 | -0.00064817