## bus_data
BUS_I | BUS_TYPE | Pd | Qd | Gs | Bs | area | Vm | Va | baseKV | zone | Vmax | Vmin
1 | 1 | 0.0010617 | 0.00026608 | 0 | 0 | 1 | 0.98208 | -0.12552 | 0.4 | 1 | 1.1 | 0.9
2 | 1 | 0.0013824 | 0.00034646 | 0 | 0 | 1 | 0.9821 | -0.12535 | 0.4 | 1 | 1.1 | 0.9
4 | 1 | 0.0004893 | 0.00012263 | 0 | 0 | 1 | 0.98215 | -0.12498 | 0.4 | 1 | 1.1 | 0.9
3 | 1 | 0 | 0 | 0 | 0 | 1 | 0.97887 | -0.14822 | 0.4 | 1 | 1.1 | 0.9
5 | 1 | 0.003144 | 0.00078797 | 0 | 0 | 1 | 0.97851 | -0.15084 | 0.4 | 1 | 1.1 | 0.9
6 | 1 | 0.0015958 | 0.00039995 | 0 | 0 | 1 | 0.97951 | -0.14369 | 0.4 | 1 | 1.1 | 0.9
35 | 1 | 0 | 0 | 0 | 0 | 1 | 0.98217 | -0.12484 | 0.4 | 1 | 1.1 | 0.9
7 | 1 | 0.0015009 | 0.00037616 | 0 | 0 | 1 | 0.97802 | -0.15433 | 0.4 | 1 | 1.1 | 0.9
27 | 1 | 0 | 0 | 0 | 0 | 1 | 0.98099 | -0.13314 | 0.4 | 1 | 1.1 | 0.9
68 | 1 | 0.011944 | 0.0029936 | 0 | 0 | 1 | 0.98121 | -0.13166 | 0.4 | 1 | 1.1 | 0.9
34 | 1 | 0 | 0 | 0 | 0 | 1 | 0.98279 | -0.12044 | 0.4 | 1 | 1.1 | 0.9
8 | 1 | 0 | 0 | 0 | 0 | 1 | 0.97698 | -0.16176 | 0.4 | 1 | 1.1 | 0.9
25 | 1 | 0.00145 | 0.00036341 | 0 | 0 | 1 | 0.98206 | -0.12555 | 0.4 | 1 | 1.1 | 0.9
9 | 1 | 0 | 0 | 0 | 0 | 1 | 0.97672 | -0.16362 | 0.4 | 1 | 1.1 | 0.9
10 | 1 | 0.0035395 | 0.00088708 | 0 | 0 | 1 | 0.9769 | -0.16229 | 0.4 | 1 | 1.1 | 0.9
87 | 1 | 0.0021627 | 0.00054203 | 0 | 0 | 1 | 0.97665 | -0.16411 | 0.4 | 1 | 1.1 | 0.9
92 | 1 | 0.003119 | 0.00078169 | 0 | 0 | 1 | 0.97576 | -0.1705 | 0.4 | 1 | 1.1 | 0.9
86 | 1 | 0.0012386 | 0.00031042 | 0 | 0 | 1 | 0.97665 | -0.16414 | 0.4 | 1 | 1.1 | 0.9
91 | 1 | 0.0055808 | 0.0013987 | 0 | 0 | 1 | 0.97547 | -0.17254 | 0.4 | 1 | 1.1 | 0.9
21 | 1 | 0 | 0 | 0 | 0 | 1 | 0.97398 | -0.18328 | 0.4 | 1 | 1.1 | 0.9
22 | 1 | 0 | 0 | 0 | 0 | 1 | 0.97483 | -0.17716 | 0.4 | 1 | 1.1 | 0.9
23 | 1 | 0 | 0 | 0 | 0 | 1 | 0.97308 | -0.18974 | 0.4 | 1 | 1.1 | 0.9
11 | 1 | 0.0073394 | 0.0018394 | 0 | 0 | 1 | 0.99675 | -0.022591 | 0.4 | 1 | 1.1 | 0.9
12 | 1 | 0 | 0 | 0 | 0 | 1 | 0.99693 | -0.021361 | 0.4 | 1 | 1.1 | 0.9
13 | 1 | 0.0075687 | 0.0018969 | 0 | 0 | 1 | 0.99652 | -0.024253 | 0.4 | 1 | 1.1 | 0.9
14 | 1 | 0.0035559 | 0.00089119 | 0 | 0 | 1 | 0.99623 | -0.026274 | 0.4 | 1 | 1.1 | 0.9
16 | 1 | 0 | 0 | 0 | 0 | 1 | 0.99785 | -0.014881 | 0.4 | 1 | 1.1 | 0.9
80 | 1 | 0.002618 | 0.00065614 | 0 | 0 | 1 | 0.99534 | -0.032542 | 0.4 | 1 | 1.1 | 0.9
15 | 1 | 0 | 0 | 0 | 0 | 1 | 0.98892 | -0.077187 | 0.4 | 1 | 1.1 | 0.9
39 | 1 | 0.0051339 | 0.0012867 | 0 | 0 | 1 | 0.98931 | -0.074453 | 0.4 | 1 | 1.1 | 0.9
36 | 1 | 0.0039546 | 0.00099113 | 0 | 0 | 1 | 0.98796 | -0.08402 | 0.4 | 1 | 1.1 | 0.9
45 | 1 | 0.0025776 | 0.000646 | 0 | 0 | 1 | 0.99383 | -0.042791 | 0.4 | 1 | 1.1 | 0.9
42 | 1 | 0.0024021 | 0.00060203 | 0 | 0 | 1 | 0.99906 | -0.0064858 | 0.4 | 1 | 1.1 | 0.9
17 | 1 | 0 | 0 | 0 | 0 | 1 | 0.99522 | -0.033353 | 0.4 | 1 | 1.1 | 0.9
20 | 1 | 0 | 0 | 0 | 0 | 1 | 0.99529 | -0.032876 | 0.4 | 1 | 1.1 | 0.9
57 | 1 | 0.0055461 | 0.00139 | 0 | 0 | 1 | 0.99499 | -0.03497 | 0.4 | 1 | 1.1 | 0.9
18 | 1 | 0 | 0 | 0 | 0 | 1 | 0.99942 | -0.0040641 | 0.4 | 1 | 1.1 | 0.9
71 | 1 | 0.0068527 | 0.0017174 | 0 | 0 | 1 | 0.99923 | -0.0053759 | 0.4 | 1 | 1.1 | 0.9
72 | 1 | 0.0028201 | 0.00070677 | 0 | 0 | 1 | 0.9993 | -0.004902 | 0.4 | 1 | 1.1 | 0.9
44 | 1 | 0.0021778 | 0.00054581 | 0 | 0 | 1 | 0.99968 | -0.0022504 | 0.4 | 1 | 1.1 | 0.9
67 | 1 | 0.0029836 | 0.00074775 | 0 | 0 | 1 | 0.9952 | -0.033525 | 0.4 | 1 | 1.1 | 0.9
62 | 1 | 0 | 0 | 0 | 0 | 1 | 0.98984 | -0.070696 | 0.4 | 1 | 1.1 | 0.9
37 | 1 | 0.0021473 | 0.00053815 | 0 | 0 | 1 | 0.98755 | -0.086932 | 0.4 | 1 | 1.1 | 0.9
61 | 1 | 0 | 0 | 0 | 0 | 1 | 0.9906 | -0.065351 | 0.4 | 1 | 1.1 | 0.9
43 | 3 | 0.0021979 | 0.00055085 | 0 | 0 | 1 | 1 | 0 | 0.4 | 1 | 1.1 | 0.9
55 | 1 | 0.0023834 | 0.00059733 | 0 | 0 | 1 | 0.99497 | -0.035096 | 0.4 | 1 | 1.1 | 0.9
56 | 1 | 0 | 0 | 0 | 0 | 1 | 0.99486 | -0.035862 | 0.4 | 1 | 1.1 | 0.9
58 | 1 | 0.00055592 | 0.00013933 | 0 | 0 | 1 | 0.99485 | -0.035934 | 0.4 | 1 | 1.1 | 0.9
59 | 1 | 0 | 0 | 0 | 0 | 1 | 0.99485 | -0.035935 | 0.4 | 1 | 1.1 | 0.9
54 | 1 | 0.00058819 | 0.00014741 | 0 | 0 | 1 | 0.99492 | -0.035454 | 0.4 | 1 | 1.1 | 0.9
73 | 1 | 0.00084042 | 0.00021063 | 0 | 0 | 1 | 0.99484 | -0.036031 | 0.4 | 1 | 1.1 | 0.9
60 | 1 | 0 | 0 | 0 | 0 | 1 | 0.99468 | -0.03717 | 0.4 | 1 | 1.1 | 0.9
66 | 1 | 0.0034436 | 0.00086306 | 0 | 0 | 1 | 0.99462 | -0.03757 | 0.4 | 1 | 1.1 | 0.9
53 | 1 | 0.0014646 | 0.00036707 | 0 | 0 | 1 | 0.99441 | -0.03902 | 0.4 | 1 | 1.1 | 0.9
47 | 1 | 0.0026506 | 0.0006643 | 0 | 0 | 1 | 0.97156 | -0.20068 | 0.4 | 1 | 1.1 | 0.9
46 | 1 | 0.0012265 | 0.00030738 | 0 | 0 | 1 | 0.97126 | -0.20281 | 0.4 | 1 | 1.1 | 0.9
24 | 1 | 0.0030127 | 0.00075505 | 0 | 0 | 1 | 0.98224 | -0.12429 | 0.4 | 1 | 1.1 | 0.9
26 | 1 | 0.00095639 | 0.00023969 | 0 | 0 | 1 | 0.98265 | -0.12137 | 0.4 | 1 | 1.1 | 0.9
28 | 1 | 0 | 0 | 0 | 0 | 1 | 0.9835 | -0.11538 | 0.4 | 1 | 1.1 | 0.9
40 | 1 | 0.00094197 | 0.00023608 | 0 | 0 | 1 | 0.98318 | -0.11767 | 0.4 | 1 | 1.1 | 0.9
41 | 1 | 0.0014661 | 0.00036745 | 0 | 0 | 1 | 0.98401 | -0.11174 | 0.4 | 1 | 1.1 | 0.9
83 | 1 | 0.0012564 | 0.00031488 | 0 | 0 | 1 | 0.98632 | -0.095472 | 0.4 | 1 | 1.1 | 0.9
82 | 1 | 0.0012038 | 0.0003017 | 0 | 0 | 1 | 0.98632 | -0.095422 | 0.4 | 1 | 1.1 | 0.9
65 | 1 | 0 | 0 | 0 | 0 | 1 | 0.98472 | -0.10675 | 0.4 | 1 | 1.1 | 0.9
29 | 1 | 0.0026168 | 0.00065582 | 0 | 0 | 1 | 0.98738 | -0.088012 | 0.4 | 1 | 1.1 | 0.9
30 | 1 | 0.0024607 | 0.0006167 | 0 | 0 | 1 | 0.98732 | -0.088409 | 0.4 | 1 | 1.1 | 0.9
31 | 1 | 0 | 0 | 0 | 0 | 1 | 0.98758 | -0.086592 | 0.4 | 1 | 1.1 | 0.9
32 | 1 | 0.0024018 | 0.00060195 | 0 | 0 | 1 | 0.9873 | -0.088592 | 0.4 | 1 | 1.1 | 0.9
33 | 1 | 0 | 0 | 0 | 0 | 1 | 0.98792 | -0.084214 | 0.4 | 1 | 1.1 | 0.9
85 | 1 | 0.0014628 | 0.0003666 | 0 | 0 | 1 | 0.98729 | -0.088644 | 0.4 | 1 | 1.1 | 0.9
75 | 1 | 0.000973 | 0.00024386 | 0 | 0 | 1 | 0.9879 | -0.084339 | 0.4 | 1 | 1.1 | 0.9
63 | 1 | 0 | 0 | 0 | 0 | 1 | 0.98648 | -0.094311 | 0.4 | 1 | 1.1 | 0.9
74 | 1 | 0.0016991 | 0.00042583 | 0 | 0 | 1 | 0.98889 | -0.077389 | 0.4 | 1 | 1.1 | 0.9
64 | 1 | 0 | 0 | 0 | 0 | 1 | 0.9864 | -0.094914 | 0.4 | 1 | 1.1 | 0.9
81 | 1 | 0.00091313 | 0.00022885 | 0 | 0 | 1 | 0.98536 | -0.10219 | 0.4 | 1 | 1.1 | 0.9
38 | 1 | 0.002175 | 0.00054511 | 0 | 0 | 1 | 0.98744 | -0.087723 | 0.4 | 1 | 1.1 | 0.9
76 | 1 | 0.003067 | 0.00076866 | 0 | 0 | 1 | 0.98734 | -0.088419 | 0.4 | 1 | 1.1 | 0.9
77 | 1 | 0.0018684 | 0.00046826 | 0 | 0 | 1 | 0.98715 | -0.089724 | 0.4 | 1 | 1.1 | 0.9
48 | 1 | 0.0020265 | 0.00050788 | 0 | 0 | 1 | 0.97103 | -0.20445 | 0.4 | 1 | 1.1 | 0.9
49 | 1 | 0.0026502 | 0.0006642 | 0 | 0 | 1 | 0.97093 | -0.20518 | 0.4 | 1 | 1.1 | 0.9
70 | 1 | 0.0033369 | 0.00083631 | 0 | 0 | 1 | 0.97068 | -0.20697 | 0.4 | 1 | 1.1 | 0.9
50 | 1 | 0.0040771 | 0.0010218 | 0 | 0 | 1 | 0.9937 | -0.044085 | 0.4 | 1 | 1.1 | 0.9
51 | 1 | 0.0077344 | 0.0019384 | 0 | 0 | 1 | 0.99387 | -0.042824 | 0.4 | 1 | 1.1 | 0.9
84 | 1 | 0.0012027 | 0.00030143 | 0 | 0 | 1 | 0.98636 | -0.095208 | 0.4 | 1 | 1.1 | 0.9
78 | 1 | 0 | 0 | 0 | 0 | 1 | 0.98701 | -0.090733 | 0.4 | 1 | 1.1 | 0.9
79 | 1 | 0 | 0 | 0 | 0 | 1 | 0.98691 | -0.091439 | 0.4 | 1 | 1.1 | 0.9
88 | 1 | 0.0067582 | 0.0016938 | 0 | 0 | 1 | 0.98674 | -0.092689 | 0.4 | 1 | 1.1 | 0.9
89 | 1 | 0.0012448 | 0.00031198 | 0 | 0 | 1 | 0.98665 | -0.093304 | 0.4 | 1 | 1.1 | 0.9

## generator_data
GEN_BUS | PG | QG | QMAX | QMIN | VG | MBASE | GEN_STATUS | PMAX | PMIN
43 | 0.17078 | 0.043055 | 10 | -10 | 1 | 100 | 1 | 10 | 0

## branch_data
F_BUS | T_BUS | BR_R | BR_X | BR_B | RATE_A | RATE_B | RATE_C | TAP | SHIFT | BR_STATUS | ANGMIN | ANGMAX | P_in | Q_in | P_out | Q_out
1 | 2 | 2.0251 | 0.77889 | 2.0437e-09 | 0 | 0 | 0 | 0 | 0 | 1 | -90 | 90 | -0.0010617 | -0.00026608 | 0.0010617 | 0.00026589
2 | 4 | 1.8646 | 0.71714 | 1.8817e-09 | 0 | 0 | 0 | 0 | 0 | 1 | -90 | 90 | -0.0024441 | -0.00061236 | 0.0024442 | 0.00061222
4 | 35 | 0.60997 | 0.2346 | 6.1557e-10 | 0 | 0 | 0 | 0 | 0 | 1 | -90 | 90 | -0.0029335 | -0.00073485 | 0.0029336 | 0.00073481
3 | 5 | 1.0139 | 0.38995 | 1.0232e-09 | 0 | 0 | 0 | 0 | 0 | 1 | -90 | 90 | 0.032314 | 0.0081116 | -0.032302 | -0.0081072
3 | 6 | 1.7547 | 0.67488 | 1.7708e-09 | 0 | 0 | 0 | 0 | 0 | 1 | -90 | 90 | -0.032314 | -0.0081116 | 0.032334 | 0.0081192
5 | 7 | 1.4991 | 0.57658 | 1.5129e-09 | 0 | 0 | 0 | 0 | 0 | 1 | -90 | 90 | 0.029158 | 0.0073192 | -0.029144 | -0.0073139
6 | 27 | 3.9051 | 1.502 | 3.941e-09 | 0 | 0 | 0 | 0 | 0 | 1 | -90 | 90 | -0.03393 | -0.0085192 | 0.03398 | 0.0085379
35 | 68 | 7.1626 | 2.7549 | 7.2284e-09 | 0 | 0 | 0 | 0 | 0 | 1 | -90 | 90 | 0.011956 | 0.0029972 | -0.011944 | -0.0029936
35 | 34 | 3.7127 | 1.428 | 3.7467e-09 | 0 | 0 | 0 | 0 | 0 | 1 | -90 | 90 | -0.014889 | -0.003732 | 0.014898 | 0.0037351
7 | 8 | 3.3518 | 1.2891 | 3.3825e-09 | 0 | 0 | 0 | 0 | 0 | 1 | -90 | 90 | 0.027643 | 0.0069377 | -0.027615 | -0.0069271
27 | 25 | 2.8159 | 1.083 | 2.8418e-09 | 0 | 0 | 0 | 0 | 0 | 1 | -90 | 90 | -0.03398 | -0.0085379 | 0.034016 | 0.0085515
34 | 40 | 2.3488 | 0.90339 | 2.3704e-09 | 0 | 0 | 0 | 0 | 0 | 1 | -90 | 90 | -0.014898 | -0.0037351 | 0.014904 | 0.0037371
8 | 9 | 0.96122 | 0.3697 | 9.7004e-10 | 0 | 0 | 0 | 0 | 0 | 1 | -90 | 90 | 0.024075 | 0.0060401 | -0.024069 | -0.0060378
8 | 10 | 1.8837 | 0.72448 | 1.9009e-09 | 0 | 0 | 0 | 0 | 0 | 1 | -90 | 90 | 0.0035397 | 0.000887 | -0.0035394 | -0.00088708
25 | 24 | 0.44996 | 0.17306 | 4.5409e-10 | 0 | 0 | 0 | 0 | 0 | 1 | -90 | 90 | -0.035466 | -0.0089149 | 0.035472 | 0.0089172
9 | 87 | 1.7926 | 0.68947 | 1.8091e-09 | 0 | 0 | 0 | 0 | 0 | 1 | -90 | 90 | 0.0034015 | 0.00085235 | -0.0034013 | -0.00085243
9 | 92 | 4.1455 | 1.5944 | 4.1835e-09 | 0 | 0 | 0 | 0 | 0 | 1 | -90 | 90 | 0.020667 | 0.0051855 | -0.020647 | -0.0051783
87 | 86 | 0.33504 | 0.12886 | 3.3811e-10 | 0 | 0 | 0 | 0 | 0 | 1 | -90 | 90 | 0.0012386 | 0.00031039 | -0.0012386 | -0.00031042
92 | 91 | 1.4434 | 0.55516 | 1.4567e-09 | 0 | 0 | 0 | 0 | 0 | 1 | -90 | 90 | 0.017529 | 0.0043966 | -0.017524 | -0.0043948
91 | 22 | 4.8043 | 1.8478 | 4.8484e-09 | 0 | 0 | 0 | 0 | 0 | 1 | -90 | 90 | 0.011943 | 0.0029962 | -0.011935 | -0.0029937
21 | 22 | 6.3466 | 2.441 | 6.4048e-09 | 0 | 0 | 0 | 0 | 0 | 1 | -90 | 90 | -0.011925 | -0.0029904 | 0.011935 | 0.0029937
21 | 23 | 6.702 | 2.5777 | 6.7635e-09 | 0 | 0 | 0 | 0 | 0 | 1 | -90 | 90 | 0.011925 | 0.0029904 | -0.011914 | -0.0029869
23 | 47 | 11.3173 | 4.3528 | 1.1421e-08 | 0 | 0 | 0 | 0 | 0 | 1 | -90 | 90 | 0.011914 | 0.0029869 | -0.011896 | -0.0029811
11 | 12 | 1.0677 | 0.41066 | 1.0775e-09 | 0 | 0 | 0 | 0 | 0 | 1 | -90 | 90 | -0.01491 | -0.0037367 | 0.014912 | 0.0037376
11 | 13 | 2.8413 | 1.0928 | 2.8674e-09 | 0 | 0 | 0 | 0 | 0 | 1 | -90 | 90 | 0.0075704 | 0.0018973 | -0.0075687 | -0.0018969
12 | 14 | 1.7746 | 0.68254 | 1.7909e-09 | 0 | 0 | 0 | 0 | 0 | 1 | -90 | 90 | 0.035869 | 0.0089967 | -0.035845 | -0.0089875
12 | 16 | 1.6552 | 0.63663 | 1.6704e-09 | 0 | 0 | 0 | 0 | 0 | 1 | -90 | 90 | -0.050781 | -0.012734 | 0.050827 | 0.012752
14 | 80 | 2.5097 | 0.96527 | 2.5327e-09 | 0 | 0 | 0 | 0 | 0 | 1 | -90 | 90 | 0.032289 | 0.0080963 | -0.032261 | -0.0080858
16 | 45 | 3.5451 | 1.3635 | 3.5776e-09 | 0 | 0 | 0 | 0 | 0 | 1 | -90 | 90 | 0.10317 | 0.026054 | -0.10277 | -0.025899
16 | 42 | 0.71519 | 0.27507 | 1.4435e-09 | 0 | 0 | 0 | 0 | 0 | 1 | -90 | 90 | -0.154 | -0.038806 | 0.15418 | 0.038875
80 | 67 | 0.64369 | 0.24757 | 6.4959e-10 | 0 | 0 | 0 | 0 | 0 | 1 | -90 | 90 | 0.019725 | 0.004945 | -0.019722 | -0.004944
80 | 20 | 0.43472 | 0.1672 | 4.3871e-10 | 0 | 0 | 0 | 0 | 0 | 1 | -90 | 90 | 0.0099176 | 0.0024847 | -0.0099171 | -0.0024846
15 | 39 | 1.6411 | 0.6312 | 1.6562e-09 | 0 | 0 | 0 | 0 | 0 | 1 | -90 | 90 | -0.02125 | -0.0053286 | 0.021258 | 0.0053315
15 | 36 | 4.0965 | 1.5756 | 4.1341e-09 | 0 | 0 | 0 | 0 | 0 | 1 | -90 | 90 | 0.02125 | 0.0053286 | -0.02123 | -0.0053213
39 | 62 | 1.8176 | 0.69908 | 1.8343e-09 | 0 | 0 | 0 | 0 | 0 | 1 | -90 | 90 | -0.026392 | -0.0066182 | 0.026406 | 0.0066233
36 | 37 | 2.1427 | 0.82412 | 2.1624e-09 | 0 | 0 | 0 | 0 | 0 | 1 | -90 | 90 | 0.017276 | 0.0043301 | -0.017269 | -0.0043277
45 | 61 | 2.9189 | 1.1226 | 2.9457e-09 | 0 | 0 | 0 | 0 | 0 | 1 | -90 | 90 | 0.10019 | 0.025253 | -0.099874 | -0.025132
42 | 43 | 0.54513 | 0.20966 | 1.1003e-09 | 0 | 0 | 0 | 0 | 0 | 1 | -90 | 90 | -0.15658 | -0.039477 | 0.15672 | 0.039532
17 | 20 | 0.61997 | 0.23845 | 6.2566e-10 | 0 | 0 | 0 | 0 | 0 | 1 | -90 | 90 | -0.0099165 | -0.0024844 | 0.0099171 | 0.0024846
17 | 57 | 2.1021 | 0.8085 | 2.1214e-09 | 0 | 0 | 0 | 0 | 0 | 1 | -90 | 90 | 0.0099165 | 0.0024844 | -0.0099143 | -0.0024837
57 | 55 | 0.3705 | 0.1425 | 3.739e-10 | 0 | 0 | 0 | 0 | 0 | 1 | -90 | 90 | 0.0043682 | 0.0010937 | -0.0043681 | -0.0010937
18 | 71 | 2.49 | 0.95768 | 2.5128e-09 | 0 | 0 | 0 | 0 | 0 | 1 | -90 | 90 | 0.0068539 | 0.0017177 | -0.0068527 | -0.0017174
18 | 72 | 3.8636 | 1.486 | 3.8991e-09 | 0 | 0 | 0 | 0 | 0 | 1 | -90 | 90 | 0.0028204 | 0.00070651 | -0.0028201 | -0.00070677
18 | 44 | 2.4387 | 0.93797 | 2.4611e-09 | 0 | 0 | 0 | 0 | 0 | 1 | -90 | 90 | -0.0096743 | -0.0024242 | 0.0096767 | 0.0024249
44 | 43 | 2.4712 | 0.95045 | 2.4938e-09 | 0 | 0 | 0 | 0 | 0 | 1 | -90 | 90 | -0.011855 | -0.0029707 | 0.011858 | 0.0029718
67 | 60 | 2.8091 | 1.0804 | 2.8349e-09 | 0 | 0 | 0 | 0 | 0 | 1 | -90 | 90 | 0.016739 | 0.0041963 | -0.01673 | -0.0041933
62 | 74 | 1.1731 | 0.45117 | 1.1838e-09 | 0 | 0 | 0 | 0 | 0 | 1 | -90 | 90 | 0.073393 | 0.018481 | -0.073325 | -0.018454
62 | 61 | 0.68874 | 0.2649 | 6.9506e-10 | 0 | 0 | 0 | 0 | 0 | 1 | -90 | 90 | -0.099799 | -0.025104 | 0.099874 | 0.025132
37 | 38 | 0.66403 | 0.2554 | 6.7012e-10 | 0 | 0 | 0 | 0 | 0 | 1 | -90 | 90 | 0.015121 | 0.0037895 | -0.01512 | -0.0037889
55 | 54 | 2.3169 | 0.89111 | 2.3381e-09 | 0 | 0 | 0 | 0 | 0 | 1 | -90 | 90 | 0.0019847 | 0.00049641 | -0.0019846 | -0.00049661
56 | 58 | 1.6713 | 0.6428 | 1.6866e-09 | 0 | 0 | 0 | 0 | 0 | 1 | -90 | 90 | 0.00055592 | 0.00013916 | -0.00055592 | -0.00013933
56 | 59 | 1.1153 | 0.42895 | 1.1255e-09 | 0 | 0 | 0 | 0 | 0 | 1 | -90 | 90 | 0.00084044 | 0.00021038 | -0.00084043 | -0.00021049
56 | 54 | 3.7604 | 1.4463 | 3.7949e-09 | 0 | 0 | 0 | 0 | 0 | 1 | -90 | 90 | -0.0013964 | -0.00034954 | 0.0013964 | 0.00034919
59 | 73 | 1.4638 | 0.563 | 1.4772e-09 | 0 | 0 | 0 | 0 | 0 | 1 | -90 | 90 | 0.00084043 | 0.00021049 | -0.00084042 | -0.00021063
60 | 66 | 1.497 | 0.57576 | 1.5107e-09 | 0 | 0 | 0 | 0 | 0 | 1 | -90 | 90 | 0.0034438 | 0.00086298 | -0.0034436 | -0.00086306
60 | 53 | 1.794 | 0.69001 | 1.8105e-09 | 0 | 0 | 0 | 0 | 0 | 1 | -90 | 90 | 0.013286 | 0.0033303 | -0.013283 | -0.0033292
53 | 51 | 4.1453 | 1.5943 | 4.1833e-09 | 0 | 0 | 0 | 0 | 0 | 1 | -90 | 90 | 0.011818 | 0.0029621 | -0.011812 | -0.0029601
47 | 46 | 2.8305 | 1.0887 | 2.8565e-09 | 0 | 0 | 0 | 0 | 0 | 1 | -90 | 90 | 0.0092458 | 0.0023168 | -0.0092431 | -0.002316
46 | 48 | 2.5095 | 0.9652 | 2.5325e-09 | 0 | 0 | 0 | 0 | 0 | 1 | -90 | 90 | 0.0080166 | 0.0020086 | -0.0080148 | -0.0020082
24 | 26 | 0.95966 | 0.3691 | 9.6846e-10 | 0 | 0 | 0 | 0 | 0 | 1 | -90 | 90 | -0.038485 | -0.0096723 | 0.0385 | 0.0096782
26 | 28 | 1.9195 | 0.73826 | 1.9371e-09 | 0 | 0 | 0 | 0 | 0 | 1 | -90 | 90 | -0.039457 | -0.0099179 | 0.03949 | 0.0099303
28 | 40 | 1.8148 | 0.698 | 1.8314e-09 | 0 | 0 | 0 | 0 | 0 | 1 | -90 | 90 | 0.015851 | 0.0039749 | -0.015846 | -0.0039732
28 | 41 | 0.83402 | 0.32078 | 8.4168e-10 | 0 | 0 | 0 | 0 | 0 | 1 | -90 | 90 | -0.055341 | -0.013905 | 0.055369 | 0.013916
41 | 65 | 1.1144 | 0.42861 | 1.1246e-09 | 0 | 0 | 0 | 0 | 0 | 1 | -90 | 90 | -0.056835 | -0.014283 | 0.056874 | 0.014299
83 | 82 | 0.50354 | 0.19367 | 5.0816e-10 | 0 | 0 | 0 | 0 | 0 | 1 | -90 | 90 | -0.0012564 | -0.00031488 | 0.0012564 | 0.00031483
82 | 84 | 1.1008 | 0.42337 | 1.1109e-09 | 0 | 0 | 0 | 0 | 0 | 1 | -90 | 90 | -0.0024602 | -0.00061653 | 0.0024602 | 0.00061645
65 | 81 | 1.0179 | 0.39149 | 1.0272e-09 | 0 | 0 | 0 | 0 | 0 | 1 | -90 | 90 | -0.056874 | -0.014299 | 0.05691 | 0.014312
29 | 30 | 0.79803 | 0.30693 | 8.0535e-10 | 0 | 0 | 0 | 0 | 0 | 1 | -90 | 90 | 0.0063257 | 0.0015852 | -0.0063253 | -0.0015852
29 | 31 | 2.0165 | 0.77559 | 2.035e-09 | 0 | 0 | 0 | 0 | 0 | 1 | -90 | 90 | -0.0089424 | -0.0022411 | 0.0089442 | 0.0022415
30 | 32 | 0.60029 | 0.23088 | 6.0579e-10 | 0 | 0 | 0 | 0 | 0 | 1 | -90 | 90 | 0.0038647 | 0.00096849 | -0.0038646 | -0.00096851
31 | 33 | 3.3782 | 1.2993 | 3.4092e-09 | 0 | 0 | 0 | 0 | 0 | 1 | -90 | 90 | -0.0089442 | -0.0022415 | 0.0089471 | 0.0022423
32 | 85 | 0.45485 | 0.17494 | 4.5902e-10 | 0 | 0 | 0 | 0 | 0 | 1 | -90 | 90 | 0.0014628 | 0.00036656 | -0.0014627 | -0.0003666
33 | 75 | 1.6432 | 0.63199 | 1.6583e-09 | 0 | 0 | 0 | 0 | 0 | 1 | -90 | 90 | 0.00097301 | 0.0002437 | -0.00097299 | -0.00024386
33 | 63 | 2.0971 | 0.80657 | 2.1163e-09 | 0 | 0 | 0 | 0 | 0 | 1 | -90 | 90 | 0.061637 | 0.015516 | -0.061551 | -0.015483
33 | 74 | 1.2223 | 0.47012 | 1.2335e-09 | 0 | 0 | 0 | 0 | 0 | 1 | -90 | 90 | -0.071557 | -0.018002 | 0.071626 | 0.018028
63 | 64 | 2.0848 | 0.80185 | 2.104e-09 | 0 | 0 | 0 | 0 | 0 | 1 | -90 | 90 | 0.0036634 | 0.00091775 | -0.0036631 | -0.00091784
63 | 81 | 1.7372 | 0.66816 | 1.7532e-09 | 0 | 0 | 0 | 0 | 0 | 1 | -90 | 90 | 0.057887 | 0.014565 | -0.057824 | -0.014541
64 | 84 | 1.0166 | 0.391 | 1.0259e-09 | 0 | 0 | 0 | 0 | 0 | 1 | -90 | 90 | 0.0036631 | 0.00091784 | -0.003663 | -0.00091788
38 | 76 | 0.6828 | 0.26262 | 6.8907e-10 | 0 | 0 | 0 | 0 | 0 | 1 | -90 | 90 | 0.012945 | 0.0032438 | -0.012944 | -0.0032434
76 | 77 | 1.677 | 0.64499 | 1.6923e-09 | 0 | 0 | 0 | 0 | 0 | 1 | -90 | 90 | 0.0098765 | 0.0024748 | -0.0098747 | -0.0024742
77 | 78 | 1.5987 | 0.61487 | 1.6133e-09 | 0 | 0 | 0 | 0 | 0 | 1 | -90 | 90 | 0.0080064 | 0.002006 | -0.0080053 | -0.0020057
48 | 49 | 1.4887 | 0.57258 | 1.5024e-09 | 0 | 0 | 0 | 0 | 0 | 1 | -90 | 90 | 0.0059884 | 0.0015003 | -0.0059878 | -0.0015002
49 | 70 | 6.6084 | 2.5417 | 6.669e-09 | 0 | 0 | 0 | 0 | 0 | 1 | -90 | 90 | 0.0033377 | 0.000836 | -0.0033368 | -0.00083631
50 | 51 | 3.9773 | 1.5297 | 4.0138e-09 | 0 | 0 | 0 | 0 | 0 | 1 | -90 | 90 | -0.0040771 | -0.0010218 | 0.0040778 | 0.0010217
78 | 79 | 1.1186 | 0.43025 | 1.1289e-09 | 0 | 0 | 0 | 0 | 0 | 1 | -90 | 90 | 0.0080053 | 0.0020057 | -0.0080045 | -0.0020055
79 | 88 | 1.98 | 0.76154 | 1.9982e-09 | 0 | 0 | 0 | 0 | 0 | 1 | -90 | 90 | 0.0080045 | 0.0020055 | -0.0080031 | -0.0020052
88 | 89 | 6.2438 | 2.4015 | 6.3011e-09 | 0 | 0 | 0 | 0 | 0 | 1 | -90 | 90 | 0.0012449 | 0.00031141 | -0.0012448 | -0.00031198