## bus_data
BUS_I | BUS_TYPE | Pd | Qd | Gs | Bs | area | Vm | Va | baseKV | zone | Vmax | Vmin
1 | 1 | 0.011618 | 0.0029117 | 0 | 0 | 1 | 0.98573 | -0.099923 | 0.4 | 1 | 1.1 | 0.9
2 | 1 | 0 | 0 | 0 | 0 | 1 | 0.9865 | -0.094446 | 0.4 | 1 | 1.1 | 0.9
3 | 1 | 0 | 0 | 0 | 0 | 1 | 0.98516 | -0.10394 | 0.4 | 1 | 1.1 | 0.9
4 | 1 | 0 | 0 | 0 | 0 | 1 | 0.98752 | -0.087223 | 0.4 | 1 | 1.1 | 0.9
5 | 1 | 0 | 0 | 0 | 0 | 1 | 0.98376 | -0.11389 | 0.4 | 1 | 1.1 | 0.9
42 | 1 | 0.0038149 | 0.00095609 | 0 | 0 | 1 | 0.98941 | -0.073934 | 0.4 | 1 | 1.1 | 0.9
30 | 1 | 0.0054652 | 0.0013697 | 0 | 0 | 1 | 0.98298 | -0.11947 | 0.4 | 1 | 1.1 | 0.9
6 | 1 | 0 | 0 | 0 | 0 | 1 | 0.98245 | -0.12324 | 0.4 | 1 | 1.1 | 0.9
7 | 1 | 0 | 0 | 0 | 0 | 1 | 0.98229 | -0.12437 | 0.4 | 1 | 1.1 | 0.9
37 | 1 | 0.0061096 | 0.0015312 | 0 | 0 | 1 | 0.98181 | -0.12776 | 0.4 | 1 | 1.1 | 0.9
55 | 1 | 0.0038193 | 0.0009572 | 0 | 0 | 1 | 0.9821 | -0.12573 | 0.4 | 1 | 1.1 | 0.9
10 | 1 | 0 | 0 | 0 | 0 | 1 | 0.99419 | -0.04046 | 0.4 | 1 | 1.1 | 0.9
28 | 1 | 0.0047472 | 0.0011898 | 0 | 0 | 1 | 0.99385 | -0.042793 | 0.4 | 1 | 1.1 | 0.9
29 | 1 | 0.0031053 | 0.00077826 | 0 | 0 | 1 | 0.99514 | -0.033785 | 0.4 | 1 | 1.1 | 0.9
27 | 1 | 0.007938 | 0.0019894 | 0 | 0 | 1 | 0.99385 | -0.042875 | 0.4 | 1 | 1.1 | 0.9
39 | 1 | 0 | 0 | 0 | 0 | 1 | 0.99009 | -0.069174 | 0.4 | 1 | 1.1 | 0.9
36 | 1 | 0.0062949 | 0.0015776 | 0 | 0 | 1 | 0.98146 | -0.13025 | 0.4 | 1 | 1.1 | 0.9
38 | 1 | 0.0043906 | 0.0011004 | 0 | 0 | 1 | 0.99305 | -0.048429 | 0.4 | 1 | 1.1 | 0.9
53 | 1 | 0.0014651 | 0.00036719 | 0 | 0 | 1 | 0.9842 | -0.1109 | 0.4 | 1 | 1.1 | 0.9
51 | 1 | 0 | 0 | 0 | 0 | 1 | 0.98424 | -0.11062 | 0.4 | 1 | 1.1 | 0.9
43 | 1 | 0.0035745 | 0.00089584 | 0 | 0 | 1 | 0.99536 | -0.032262 | 0.4 | 1 | 1.1 | 0.9
11 | 1 | 0.0044537 | 0.0011162 | 0 | 0 | 1 | 0.98523 | -0.10359 | 0.4 | 1 | 1.1 | 0.9
12 | 1 | 0.0069744 | 0.001748 | 0 | 0 | 1 | 0.98577 | -0.099795 | 0.4 | 1 | 1.1 | 0.9
13 | 1 | 0 | 0 | 0 | 0 | 1 | 0.98485 | -0.10634 | 0.4 | 1 | 1.1 | 0.9
14 | 1 | 0.0029369 | 0.00073605 | 0 | 0 | 1 | 0.98639 | -0.095377 | 0.4 | 1 | 1.1 | 0.9
15 | 1 | 0.0070393 | 0.0017642 | 0 | 0 | 1 | 0.98468 | -0.1075 | 0.4 | 1 | 1.1 | 0.9
20 | 1 | 0.011414 | 0.0028607 | 0 | 0 | 1 | 0.98724 | -0.08932 | 0.4 | 1 | 1.1 | 0.9
52 | 1 | 0 | 0 | 0 | 0 | 1 | 0.9844 | -0.10954 | 0.4 | 1 | 1.1 | 0.9
17 | 1 | 0 | 0 | 0 | 0 | 1 | 0.98825 | -0.082179 | 0.4 | 1 | 1.1 | 0.9
50 | 1 | 0.0035275 | 0.00088407 | 0 | 0 | 1 | 0.98436 | -0.10978 | 0.4 | 1 | 1.1 | 0.9
16 | 1 | 0.0045729 | 0.0011461 | 0 | 0 | 1 | 0.988 | -0.083943 | 0.4 | 1 | 1.1 | 0.9
18 | 1 | 0 | 0 | 0 | 0 | 1 | 0.98787 | -0.084878 | 0.4 | 1 | 1.1 | 0.9
19 | 1 | 0.0025022 | 0.00062711 | 0 | 0 | 1 | 0.99242 | -0.052861 | 0.4 | 1 | 1.1 | 0.9
21 | 1 | 0.0095392 | 0.0023907 | 0 | 0 | 1 | 0.98739 | -0.088284 | 0.4 | 1 | 1.1 | 0.9
24 | 1 | 0.0028415 | 0.00071215 | 0 | 0 | 1 | 0.99278 | -0.050333 | 0.4 | 1 | 1.1 | 0.9
23 | 1 | 0.0035143 | 0.00088076 | 0 | 0 | 1 | 0.99297 | -0.048955 | 0.4 | 1 | 1.1 | 0.9
25 | 1 | 0.0011399 | 0.00028568 | 0 | 0 | 1 | 0.993 | -0.048727 | 0.4 | 1 | 1.1 | 0.9
26 | 1 | 0.0009765 | 0.00024473 | 0 | 0 | 1 | 0.99418 | -0.040515 | 0.4 | 1 | 1.1 | 0.9
34 | 1 | 0.0021904 | 0.00054896 | 0 | 0 | 1 | 0.99508 | -0.034185 | 0.4 | 1 | 1.1 | 0.9
32 | 1 | 0 | 0 | 0 | 0 | 1 | 0.99612 | -0.026916 | 0.4 | 1 | 1.1 | 0.9
44 | 1 | 0.0043228 | 0.0010834 | 0 | 0 | 1 | 0.99637 | -0.025243 | 0.4 | 1 | 1.1 | 0.9
31 | 1 | 0.0018632 | 0.00046695 | 0 | 0 | 1 | 0.99607 | -0.027285 | 0.4 | 1 | 1.1 | 0.9
33 | 1 | 0.0019228 | 0.00048189 | 0 | 0 | 1 | 0.99948 | -0.0035729 | 0.4 | 1 | 1.1 | 0.9
40 | 3 | 0.0070712 | 0.0017722 | 0 | 0 | 1 | 1 | 0 | 0.4 | 1 | 1.1 | 0.9
41 | 1 | 0 | 0 | 0 | 0 | 1 | 0.99752 | -0.01723 | 0.4 | 1 | 1.1 | 0.9
35 | 1 | 0.0091119 | 0.0022837 | 0 | 0 | 1 | 0.98137 | -0.1309 | 0.4 | 1 | 1.1 | 0.9
45 | 1 | 0.0057162 | 0.0014326 | 0 | 0 | 1 | 0.99701 | -0.020781 | 0.4 | 1 | 1.1 | 0.9
46 | 1 | 0 | 0 | 0 | 0 | 1 | 0.99672 | -0.022858 | 0.4 | 1 | 1.1 | 0.9
47 | 1 | 0.004003 | 0.0010032 | 0 | 0 | 1 | 0.99652 | -0.024247 | 0.4 | 1 | 1.1 | 0.9
48 | 1 | 0.0093993 | 0.0023557 | 0 | 0 | 1 | 0.99629 | -0.025844 | 0.4 | 1 | 1.1 | 0.9
49 | 1 | 0.0017816 | 0.0004465 | 0 | 0 | 1 | 0.99629 | -0.025879 | 0.4 | 1 | 1.1 | 0.9
54 | 1 | 0.0042742 | 0.0010712 | 0 | 0 | 1 | 0.98412 | -0.11148 | 0.4 | 1 | 1.1 | 0.9

## generator_data
GEN_BUS | PG | QG | QMAX | QMIN | VG | MBASE | GEN_STATUS | PMAX | PMIN
40 | 0.17727 | 0.044663 | 10 | -10 | 1 | 100 | 1 | 10 | 0

## branch_data
F_BUS | T_BUS | BR_R | BR_X | BR_B | RATE_A | RATE_B | RATE_C | TAP | SHIFT | BR_STATUS | ANGMIN | ANGMAX | P_in | Q_in | P_out | Q_out
1 | 2 | 1.635 | 0.62885 | 1.65e-09 | 0 | 0 | 0 | 0 | 0 | 1 | -90 | 90 | -0.042536 | -0.010674 | 0.042569 | 0.010686
1 | 3 | 1.6488 | 0.63414 | 1.6639e-09 | 0 | 0 | 0 | 0 | 0 | 1 | -90 | 90 | 0.030919 | 0.0077625 | -0.030901 | -0.007756
2 | 4 | 2.1597 | 0.83065 | 2.1795e-09 | 0 | 0 | 0 | 0 | 0 | 1 | -90 | 90 | -0.042569 | -0.010686 | 0.042611 | 0.010703
3 | 5 | 4.0775 | 1.5683 | 4.1149e-09 | 0 | 0 | 0 | 0 | 0 | 1 | -90 | 90 | 0.030901 | 0.007756 | -0.030859 | -0.00774
4 | 42 | 3.985 | 1.5327 | 4.0216e-09 | 0 | 0 | 0 | 0 | 0 | 1 | -90 | 90 | -0.042611 | -0.010703 | 0.04269 | 0.010733
5 | 30 | 2.2779 | 0.87611 | 2.2988e-09 | 0 | 0 | 0 | 0 | 0 | 1 | -90 | 90 | 0.030859 | 0.00774 | -0.030835 | -0.0077311
42 | 39 | 1.3132 | 0.50508 | 1.3253e-09 | 0 | 0 | 0 | 0 | 0 | 1 | -90 | 90 | -0.046505 | -0.011689 | 0.046536 | 0.0117
30 | 6 | 1.8729 | 0.72035 | 1.8901e-09 | 0 | 0 | 0 | 0 | 0 | 1 | -90 | 90 | 0.02537 | 0.0063614 | -0.025357 | -0.0063564
6 | 7 | 3.7249 | 1.4327 | 3.7591e-09 | 0 | 0 | 0 | 0 | 0 | 1 | -90 | 90 | 0.0038206 | 0.00095691 | -0.00382 | -0.00095704
6 | 37 | 2.6416 | 1.016 | 2.6658e-09 | 0 | 0 | 0 | 0 | 0 | 1 | -90 | 90 | 0.021536 | 0.0053995 | -0.021522 | -0.0053946
7 | 55 | 4.4694 | 1.719 | 4.5104e-09 | 0 | 0 | 0 | 0 | 0 | 1 | -90 | 90 | 0.00382 | 0.00095704 | -0.0038192 | -0.0009572
37 | 36 | 2.024 | 0.77848 | 2.0426e-09 | 0 | 0 | 0 | 0 | 0 | 1 | -90 | 90 | 0.015413 | 0.0038634 | -0.015408 | -0.0038616
10 | 28 | 0.54194 | 0.20844 | 5.4691e-10 | 0 | 0 | 0 | 0 | 0 | 1 | -90 | 90 | 0.055867 | 0.014064 | -0.055849 | -0.014057
10 | 29 | 1.3581 | 0.52234 | 1.3705e-09 | 0 | 0 | 0 | 0 | 0 | 1 | -90 | 90 | -0.063808 | -0.016054 | 0.063867 | 0.016077
10 | 27 | 3.9142 | 1.5055 | 3.9502e-09 | 0 | 0 | 0 | 0 | 0 | 1 | -90 | 90 | 0.0079406 | 0.0019901 | -0.007938 | -0.0019894
28 | 38 | 1.4303 | 0.55011 | 1.4434e-09 | 0 | 0 | 0 | 0 | 0 | 1 | -90 | 90 | 0.051102 | 0.012867 | -0.051062 | -0.012852
29 | 43 | 0.29579 | 0.11376 | 2.985e-10 | 0 | 0 | 0 | 0 | 0 | 1 | -90 | 90 | -0.066973 | -0.016855 | 0.066987 | 0.016861
39 | 38 | 5.7433 | 2.209 | 5.796e-09 | 0 | 0 | 0 | 0 | 0 | 1 | -90 | 90 | -0.046536 | -0.0117 | 0.046671 | 0.011752
36 | 35 | 0.89803 | 0.3454 | 9.0627e-10 | 0 | 0 | 0 | 0 | 0 | 1 | -90 | 90 | 0.0091127 | 0.0022839 | -0.0091119 | -0.0022837
53 | 51 | 2.3805 | 0.91558 | 2.4024e-09 | 0 | 0 | 0 | 0 | 0 | 1 | -90 | 90 | -0.0014651 | -0.00036719 | 0.0014652 | 0.00036698
51 | 54 | 2.5308 | 0.97337 | 2.554e-09 | 0 | 0 | 0 | 0 | 0 | 1 | -90 | 90 | 0.0042747 | 0.0010712 | -0.0042742 | -0.0010712
51 | 50 | 1.8458 | 0.70992 | 1.8627e-09 | 0 | 0 | 0 | 0 | 0 | 1 | -90 | 90 | -0.0057399 | -0.0014382 | 0.0057406 | 0.0014382
43 | 44 | 1.2949 | 0.49804 | 1.3068e-09 | 0 | 0 | 0 | 0 | 0 | 1 | -90 | 90 | -0.070561 | -0.017756 | 0.07063 | 0.017783
11 | 12 | 2.3089 | 0.88806 | 2.3301e-09 | 0 | 0 | 0 | 0 | 0 | 1 | -90 | 90 | -0.020773 | -0.0052066 | 0.020784 | 0.0052106
11 | 13 | 2.1333 | 0.82052 | 2.1529e-09 | 0 | 0 | 0 | 0 | 0 | 1 | -90 | 90 | 0.016319 | 0.0040904 | -0.016313 | -0.0040883
12 | 14 | 2.0166 | 0.77561 | 2.0351e-09 | 0 | 0 | 0 | 0 | 0 | 1 | -90 | 90 | -0.027758 | -0.0069586 | 0.027775 | 0.0069649
13 | 15 | 0.89669 | 0.34488 | 9.0492e-10 | 0 | 0 | 0 | 0 | 0 | 1 | -90 | 90 | 0.016313 | 0.0040883 | -0.01631 | -0.0040873
14 | 20 | 2.5039 | 0.96303 | 2.5269e-09 | 0 | 0 | 0 | 0 | 0 | 1 | -90 | 90 | -0.030712 | -0.007701 | 0.030738 | 0.0077106
15 | 52 | 2.7791 | 1.0689 | 2.8046e-09 | 0 | 0 | 0 | 0 | 0 | 1 | -90 | 90 | 0.009271 | 0.0023231 | -0.0092683 | -0.0023224
20 | 17 | 2.1555 | 0.82906 | 2.1753e-09 | 0 | 0 | 0 | 0 | 0 | 1 | -90 | 90 | -0.042152 | -0.010571 | 0.042194 | 0.010587
52 | 50 | 0.33259 | 0.12792 | 3.3564e-10 | 0 | 0 | 0 | 0 | 0 | 1 | -90 | 90 | 0.0092683 | 0.0023224 | -0.009268 | -0.0023223
17 | 19 | 6.6619 | 2.5623 | 6.723e-09 | 0 | 0 | 0 | 0 | 0 | 1 | -90 | 90 | -0.056315 | -0.014127 | 0.056545 | 0.014215
17 | 16 | 1.5892 | 0.61122 | 1.6038e-09 | 0 | 0 | 0 | 0 | 0 | 1 | -90 | 90 | 0.014121 | 0.0035396 | -0.014118 | -0.0035385
16 | 18 | 1.2453 | 0.47895 | 1.2567e-09 | 0 | 0 | 0 | 0 | 0 | 1 | -90 | 90 | 0.0095449 | 0.0023924 | -0.0095437 | -0.002392
18 | 21 | 4.5362 | 1.7447 | 4.5778e-09 | 0 | 0 | 0 | 0 | 0 | 1 | -90 | 90 | 0.0095437 | 0.002392 | -0.0095392 | -0.0023907
19 | 24 | 0.55235 | 0.21244 | 5.5742e-10 | 0 | 0 | 0 | 0 | 0 | 1 | -90 | 90 | -0.059047 | -0.014842 | 0.059068 | 0.01485
24 | 23 | 0.28755 | 0.1106 | 2.9019e-10 | 0 | 0 | 0 | 0 | 0 | 1 | -90 | 90 | -0.06191 | -0.015562 | 0.061921 | 0.015566
23 | 25 | 0.044924 | 0.017278 | 4.5336e-11 | 0 | 0 | 0 | 0 | 0 | 1 | -90 | 90 | -0.065436 | -0.016447 | 0.065438 | 0.016448
25 | 26 | 1.5945 | 0.61328 | 1.6092e-09 | 0 | 0 | 0 | 0 | 0 | 1 | -90 | 90 | -0.066578 | -0.016734 | 0.066654 | 0.016763
26 | 34 | 1.2139 | 0.46689 | 1.2251e-09 | 0 | 0 | 0 | 0 | 0 | 1 | -90 | 90 | -0.06763 | -0.017007 | 0.06769 | 0.01703
34 | 32 | 1.3525 | 0.5202 | 1.3649e-09 | 0 | 0 | 0 | 0 | 0 | 1 | -90 | 90 | -0.06988 | -0.017579 | 0.069951 | 0.017606
32 | 33 | 4.2482 | 1.6339 | 4.2872e-09 | 0 | 0 | 0 | 0 | 0 | 1 | -90 | 90 | -0.071815 | -0.018073 | 0.072049 | 0.018163
32 | 31 | 2.5593 | 0.98433 | 2.5828e-09 | 0 | 0 | 0 | 0 | 0 | 1 | -90 | 90 | 0.0018632 | 0.00046673 | -0.0018632 | -0.00046695
44 | 41 | 1.3953 | 0.53664 | 1.4081e-09 | 0 | 0 | 0 | 0 | 0 | 1 | -90 | 90 | -0.074953 | -0.018866 | 0.075037 | 0.018899
33 | 40 | 0.6356 | 0.24446 | 6.4143e-10 | 0 | 0 | 0 | 0 | 0 | 1 | -90 | 90 | -0.073972 | -0.018645 | 0.074009 | 0.018659
40 | 41 | 2.3503 | 0.90396 | 2.3719e-09 | 0 | 0 | 0 | 0 | 0 | 1 | -90 | 90 | 0.096189 | 0.024232 | -0.095957 | -0.024144
41 | 45 | 2.2003 | 0.84627 | 2.2205e-09 | 0 | 0 | 0 | 0 | 0 | 1 | -90 | 90 | 0.02092 | 0.005245 | -0.02091 | -0.0052413
45 | 46 | 1.7703 | 0.6809 | 1.7866e-09 | 0 | 0 | 0 | 0 | 0 | 1 | -90 | 90 | 0.015194 | 0.0038087 | -0.015189 | -0.0038072
46 | 47 | 1.184 | 0.45539 | 1.1949e-09 | 0 | 0 | 0 | 0 | 0 | 1 | -90 | 90 | 0.015189 | 0.0038072 | -0.015186 | -0.0038062
47 | 48 | 1.8467 | 0.71026 | 1.8636e-09 | 0 | 0 | 0 | 0 | 0 | 1 | -90 | 90 | 0.011183 | 0.0028029 | -0.011181 | -0.0028022
48 | 49 | 0.25603 | 0.098472 | 2.5838e-10 | 0 | 0 | 0 | 0 | 0 | 1 | -90 | 90 | 0.0017816 | 0.00044648 | -0.0017816 | -0.0004465