## bus_data
BUS_I | BUS_TYPE | Pd | Qd | Gs | Bs | area | Vm | Va | baseKV | zone | Vmax | Vmin
1 | 1 | 0.010005 | 0.0025075 | 0 | 0 | 1 | 0.99536 | -0.032446 | 0.4 | 1 | 1.1 | 0.9
3 | 1 | 0 | 0 | 0 | 0 | 1 | 0.99585 | -0.028957 | 0.4 | 1 | 1.1 | 0.9
11 | 1 | 0.0025166 | 0.00063071 | 0 | 0 | 1 | 0.99567 | -0.03027 | 0.4 | 1 | 1.1 | 0.9
5 | 1 | 0 | 0 | 0 | 0 | 1 | 0.996 | -0.027949 | 0.4 | 1 | 1.1 | 0.9
4 | 1 | 0 | 0 | 0 | 0 | 1 | 0.99447 | -0.038641 | 0.4 | 1 | 1.1 | 0.9
9 | 1 | 0 | 0 | 0 | 0 | 1 | 0.99301 | -0.048934 | 0.4 | 1 | 1.1 | 0.9
48 | 1 | 0.0035093 | 0.00087951 | 0 | 0 | 1 | 0.99499 | -0.03501 | 0.4 | 1 | 1.1 | 0.9
6 | 1 | 0 | 0 | 0 | 0 | 1 | 0.99642 | -0.024971 | 0.4 | 1 | 1.1 | 0.9
46 | 1 | 0.0034954 | 0.00087602 | 0 | 0 | 1 | 0.99595 | -0.028317 | 0.4 | 1 | 1.1 | 0.9
17 | 1 | 0.0042203 | 0.0010577 | 0 | 0 | 1 | 0.99658 | -0.02384 | 0.4 | 1 | 1.1 | 0.9
31 | 1 | 0.0049536 | 0.0012415 | 0 | 0 | 1 | 0.99479 | -0.036437 | 0.4 | 1 | 1.1 | 0.9
7 | 1 | 0 | 0 | 0 | 0 | 1 | 0.9977 | -0.016039 | 0.4 | 1 | 1.1 | 0.9
18 | 1 | 0.0018358 | 0.0004601 | 0 | 0 | 1 | 0.99602 | -0.027758 | 0.4 | 1 | 1.1 | 0.9
16 | 3 | 0.0049627 | 0.0012438 | 0 | 0 | 1 | 1 | 0 | 0.4 | 1 | 1.1 | 0.9
8 | 1 | 0 | 0 | 0 | 0 | 1 | 0.99298 | -0.049127 | 0.4 | 1 | 1.1 | 0.9
42 | 1 | 0.0042283 | 0.0010597 | 0 | 0 | 1 | 0.99291 | -0.049624 | 0.4 | 1 | 1.1 | 0.9
20 | 1 | 0.0080662 | 0.0020216 | 0 | 0 | 1 | 0.99206 | -0.05562 | 0.4 | 1 | 1.1 | 0.9
10 | 1 | 0 | 0 | 0 | 0 | 1 | 0.99331 | -0.046806 | 0.4 | 1 | 1.1 | 0.9
29 | 1 | 0 | 0 | 0 | 0 | 1 | 0.9935 | -0.045488 | 0.4 | 1 | 1.1 | 0.9
40 | 1 | 0.0033517 | 0.00084003 | 0 | 0 | 1 | 0.99224 | -0.054317 | 0.4 | 1 | 1.1 | 0.9
26 | 1 | 0.0030644 | 0.00076802 | 0 | 0 | 1 | 0.99567 | -0.03027 | 0.4 | 1 | 1.1 | 0.9
35 | 1 | 0 | 0 | 0 | 0 | 1 | 0.99557 | -0.030909 | 0.4 | 1 | 1.1 | 0.9
19 | 1 | 0.0034541 | 0.00086567 | 0 | 0 | 1 | 0.99126 | -0.061249 | 0.4 | 1 | 1.1 | 0.9
27 | 1 | 0.0038191 | 0.00095716 | 0 | 0 | 1 | 0.99329 | -0.046984 | 0.4 | 1 | 1.1 | 0.9
38 | 1 | 0.0048301 | 0.0012105 | 0 | 0 | 1 | 0.99169 | -0.058213 | 0.4 | 1 | 1.1 | 0.9
12 | 1 | 0.0023208 | 0.00058165 | 0 | 0 | 1 | 0.99171 | -0.05811 | 0.4 | 1 | 1.1 | 0.9
13 | 1 | 0.0013959 | 0.00034984 | 0 | 0 | 1 | 0.99188 | -0.056898 | 0.4 | 1 | 1.1 | 0.9
14 | 1 | 0.007154 | 0.001793 | 0 | 0 | 1 | 0.99141 | -0.060234 | 0.4 | 1 | 1.1 | 0.9
15 | 1 | 0 | 0 | 0 | 0 | 1 | 0.99209 | -0.055379 | 0.4 | 1 | 1.1 | 0.9
30 | 1 | 0.0013277 | 0.00033274 | 0 | 0 | 1 | 0.99258 | -0.05195 | 0.4 | 1 | 1.1 | 0.9
33 | 1 | 0.0016785 | 0.00042068 | 0 | 0 | 1 | 0.99205 | -0.055692 | 0.4 | 1 | 1.1 | 0.9
28 | 1 | 0.0035381 | 0.00088674 | 0 | 0 | 1 | 0.99275 | -0.050724 | 0.4 | 1 | 1.1 | 0.9
32 | 1 | 0.0014265 | 0.0003575 | 0 | 0 | 1 | 0.99202 | -0.055892 | 0.4 | 1 | 1.1 | 0.9
21 | 1 | 0 | 0 | 0 | 0 | 1 | 0.99116 | -0.061954 | 0.4 | 1 | 1.1 | 0.9
22 | 1 | 0 | 0 | 0 | 0 | 1 | 0.99109 | -0.062448 | 0.4 | 1 | 1.1 | 0.9
23 | 1 | 0.0020591 | 0.00051605 | 0 | 0 | 1 | 0.99076 | -0.064826 | 0.4 | 1 | 1.1 | 0.9
41 | 1 | 0.010909 | 0.002734 | 0 | 0 | 1 | 0.99072 | -0.065041 | 0.4 | 1 | 1.1 | 0.9
24 | 1 | 0.0026348 | 0.00066034 | 0 | 0 | 1 | 0.99042 | -0.067175 | 0.4 | 1 | 1.1 | 0.9
25 | 1 | 0 | 0 | 0 | 0 | 1 | 0.98987 | -0.071117 | 0.4 | 1 | 1.1 | 0.9
49 | 1 | 0 | 0 | 0 | 0 | 1 | 0.98938 | -0.074596 | 0.4 | 1 | 1.1 | 0.9
51 | 1 | 0.0055144 | 0.001382 | 0 | 0 | 1 | 0.98915 | -0.076186 | 0.4 | 1 | 1.1 | 0.9
36 | 1 | 0.0034582 | 0.0008667 | 0 | 0 | 1 | 0.99109 | -0.062457 | 0.4 | 1 | 1.1 | 0.9
37 | 1 | 0 | 0 | 0 | 0 | 1 | 0.99126 | -0.061273 | 0.4 | 1 | 1.1 | 0.9
39 | 1 | 0 | 0 | 0 | 0 | 1 | 0.99097 | -0.063297 | 0.4 | 1 | 1.1 | 0.9
43 | 1 | 0.003494 | 0.00087568 | 0 | 0 | 1 | 0.99056 | -0.066234 | 0.4 | 1 | 1.1 | 0.9
44 | 1 | 0.0038127 | 0.00095555 | 0 | 0 | 1 | 0.99021 | -0.068653 | 0.4 | 1 | 1.1 | 0.9
45 | 1 | 0.0014756 | 0.00036983 | 0 | 0 | 1 | 0.98985 | -0.071229 | 0.4 | 1 | 1.1 | 0.9
47 | 1 | 0.0091521 | 0.0022937 | 0 | 0 | 1 | 0.98981 | -0.071476 | 0.4 | 1 | 1.1 | 0.9

## generator_data
GEN_BUS | PG | QG | QMAX | QMIN | VG | MBASE | GEN_STATUS | PMAX | PMIN
16 | 0.12858 | 0.032335 | 10 | -10 | 1 | 100 | 1 | 10 | 0

## branch_data
F_BUS | T_BUS | BR_R | BR_X | BR_B | RATE_A | RATE_B | RATE_C | TAP | SHIFT | BR_STATUS | ANGMIN | ANGMAX | P_in | Q_in | P_out | Q_out
1 | 3 | 4.501 | 1.7311 | 4.5423e-09 | 0 | 0 | 0 | 0 | 0 | 1 | -90 | 90 | -0.010005 | -0.0025075 | 0.01001 | 0.0025089
3 | 11 | 3.0376 | 1.1683 | 3.0655e-09 | 0 | 0 | 0 | 0 | 0 | 1 | -90 | 90 | 0.005582 | 0.0013988 | -0.005581 | -0.0013987
3 | 5 | 0.83525 | 0.32125 | 8.4291e-10 | 0 | 0 | 0 | 0 | 0 | 1 | -90 | 90 | -0.015592 | -0.0039078 | 0.015594 | 0.0039085
11 | 26 | 0.00026481 | 0.00010185 | 2.6724e-13 | 0 | 0 | 0 | 0 | 0 | 1 | -90 | 90 | 0.0030644 | 0.00076802 | -0.0030644 | -0.00076802
5 | 6 | 2.0168 | 0.7757 | 2.0353e-09 | 0 | 0 | 0 | 0 | 0 | 1 | -90 | 90 | -0.01909 | -0.0047845 | 0.019098 | 0.0047873
5 | 46 | 1.3601 | 0.52311 | 1.3726e-09 | 0 | 0 | 0 | 0 | 0 | 1 | -90 | 90 | 0.0034956 | 0.00087596 | -0.0034954 | -0.00087602
4 | 9 | 3.5885 | 1.3802 | 3.6214e-09 | 0 | 0 | 0 | 0 | 0 | 1 | -90 | 90 | 0.036988 | 0.0092824 | -0.036936 | -0.0092624
4 | 48 | 1.2682 | 0.48777 | 1.2798e-09 | 0 | 0 | 0 | 0 | 0 | 1 | -90 | 90 | -0.036988 | -0.0092824 | 0.037007 | 0.0092894
9 | 20 | 2.6263 | 1.0101 | 2.6504e-09 | 0 | 0 | 0 | 0 | 0 | 1 | -90 | 90 | 0.032707 | 0.0082028 | -0.032677 | -0.0081914
9 | 8 | 0.58357 | 0.22445 | 5.8892e-10 | 0 | 0 | 0 | 0 | 0 | 1 | -90 | 90 | 0.0042287 | 0.0010597 | -0.0042286 | -0.0010597
48 | 35 | 1.3096 | 0.50369 | 1.3216e-09 | 0 | 0 | 0 | 0 | 0 | 1 | -90 | 90 | -0.040516 | -0.010169 | 0.040539 | 0.010178
6 | 17 | 0.19167 | 0.073719 | 1.9343e-10 | 0 | 0 | 0 | 0 | 0 | 1 | -90 | 90 | -0.076555 | -0.019219 | 0.076567 | 0.019224
6 | 31 | 2.5872 | 0.99509 | 2.611e-09 | 0 | 0 | 0 | 0 | 0 | 1 | -90 | 90 | 0.057457 | 0.014432 | -0.057366 | -0.014397
17 | 7 | 1.2547 | 0.48257 | 1.2662e-09 | 0 | 0 | 0 | 0 | 0 | 1 | -90 | 90 | -0.080787 | -0.020281 | 0.080875 | 0.020315
31 | 29 | 2.2293 | 0.85741 | 2.2497e-09 | 0 | 0 | 0 | 0 | 0 | 1 | -90 | 90 | 0.052412 | 0.013155 | -0.052346 | -0.01313
7 | 18 | 3.5909 | 1.3811 | 3.6238e-09 | 0 | 0 | 0 | 0 | 0 | 1 | -90 | 90 | 0.042462 | 0.010671 | -0.042393 | -0.010644
7 | 16 | 1.6976 | 0.65291 | 3.4263e-09 | 0 | 0 | 0 | 0 | 0 | 1 | -90 | 90 | -0.12334 | -0.030986 | 0.12361 | 0.031091
18 | 35 | 1.0071 | 0.38735 | 1.0164e-09 | 0 | 0 | 0 | 0 | 0 | 1 | -90 | 90 | 0.040557 | 0.010184 | -0.040539 | -0.010178
8 | 42 | 1.5118 | 0.58146 | 1.5257e-09 | 0 | 0 | 0 | 0 | 0 | 1 | -90 | 90 | 0.0042286 | 0.0010597 | -0.0042283 | -0.0010597
20 | 19 | 2.9315 | 1.1275 | 2.9584e-09 | 0 | 0 | 0 | 0 | 0 | 1 | -90 | 90 | 0.02461 | 0.0061698 | -0.024591 | -0.0061627
10 | 29 | 0.57291 | 0.22035 | 5.7817e-10 | 0 | 0 | 0 | 0 | 0 | 1 | -90 | 90 | -0.02965 | -0.0074392 | 0.029656 | 0.0074413
10 | 40 | 3.2588 | 1.2534 | 3.2887e-09 | 0 | 0 | 0 | 0 | 0 | 1 | -90 | 90 | 0.02965 | 0.0074392 | -0.029619 | -0.0074277
29 | 27 | 0.84863 | 0.3264 | 8.5642e-10 | 0 | 0 | 0 | 0 | 0 | 1 | -90 | 90 | 0.02269 | 0.005689 | -0.022686 | -0.0056873
40 | 38 | 1.9034 | 0.73206 | 1.9208e-09 | 0 | 0 | 0 | 0 | 0 | 1 | -90 | 90 | 0.026268 | 0.0065877 | -0.026254 | -0.0065824
19 | 21 | 0.42721 | 0.16431 | 4.3114e-10 | 0 | 0 | 0 | 0 | 0 | 1 | -90 | 90 | 0.021137 | 0.005297 | -0.021135 | -0.0052963
27 | 28 | 2.5477 | 0.97989 | 2.5711e-09 | 0 | 0 | 0 | 0 | 0 | 1 | -90 | 90 | 0.018867 | 0.0047301 | -0.018857 | -0.0047266
38 | 37 | 1.831 | 0.70424 | 1.8478e-09 | 0 | 0 | 0 | 0 | 0 | 1 | -90 | 90 | 0.021423 | 0.0053719 | -0.021414 | -0.0053685
12 | 13 | 1.6387 | 0.63028 | 1.6538e-09 | 0 | 0 | 0 | 0 | 0 | 1 | -90 | 90 | -0.009477 | -0.0023751 | 0.0094785 | 0.0023755
12 | 14 | 3.8013 | 1.462 | 3.8362e-09 | 0 | 0 | 0 | 0 | 0 | 1 | -90 | 90 | 0.0071561 | 0.0017934 | -0.007154 | -0.001793
13 | 15 | 1.7894 | 0.68822 | 1.8058e-09 | 0 | 0 | 0 | 0 | 0 | 1 | -90 | 90 | -0.010874 | -0.0027253 | 0.010877 | 0.002726
15 | 30 | 3.1454 | 1.2098 | 3.1742e-09 | 0 | 0 | 0 | 0 | 0 | 1 | -90 | 90 | -0.013982 | -0.003504 | 0.013988 | 0.0035062
15 | 33 | 1.2904 | 0.4963 | 1.3022e-09 | 0 | 0 | 0 | 0 | 0 | 1 | -90 | 90 | 0.0031051 | 0.00077794 | -0.003105 | -0.00077802
30 | 28 | 1.0276 | 0.39523 | 1.037e-09 | 0 | 0 | 0 | 0 | 0 | 1 | -90 | 90 | -0.015316 | -0.003839 | 0.015319 | 0.0038399
33 | 32 | 1.7936 | 0.68984 | 1.81e-09 | 0 | 0 | 0 | 0 | 0 | 1 | -90 | 90 | 0.0014265 | 0.00035734 | -0.0014265 | -0.0003575
21 | 22 | 0.5785 | 0.2225 | 5.8381e-10 | 0 | 0 | 0 | 0 | 0 | 1 | -90 | 90 | 0.010913 | 0.0027354 | -0.010913 | -0.0027352
21 | 23 | 3.5917 | 1.3814 | 3.6247e-09 | 0 | 0 | 0 | 0 | 0 | 1 | -90 | 90 | 0.010222 | 0.0025609 | -0.010218 | -0.0025597
22 | 41 | 3.0399 | 1.1692 | 3.0678e-09 | 0 | 0 | 0 | 0 | 0 | 1 | -90 | 90 | 0.010913 | 0.0027352 | -0.010909 | -0.002734
23 | 24 | 3.6765 | 1.4141 | 3.7103e-09 | 0 | 0 | 0 | 0 | 0 | 1 | -90 | 90 | 0.0081587 | 0.0020436 | -0.0081561 | -0.002043
24 | 25 | 9.1092 | 3.5035 | 9.1928e-09 | 0 | 0 | 0 | 0 | 0 | 1 | -90 | 90 | 0.0055213 | 0.0013826 | -0.0055183 | -0.0013824
25 | 49 | 8.04 | 3.0923 | 8.1138e-09 | 0 | 0 | 0 | 0 | 0 | 1 | -90 | 90 | 0.0055183 | 0.0013824 | -0.0055156 | -0.0013821
49 | 51 | 3.6738 | 1.413 | 3.7075e-09 | 0 | 0 | 0 | 0 | 0 | 1 | -90 | 90 | 0.0055156 | 0.0013821 | -0.0055144 | -0.001382
36 | 37 | 4.376 | 1.6831 | 4.4162e-09 | 0 | 0 | 0 | 0 | 0 | 1 | -90 | 90 | -0.0034582 | -0.0008667 | 0.0034587 | 0.00086649
37 | 39 | 1.4434 | 0.55517 | 1.4567e-09 | 0 | 0 | 0 | 0 | 0 | 1 | -90 | 90 | 0.017956 | 0.0045021 | -0.017951 | -0.0045003
39 | 43 | 2.0931 | 0.80504 | 2.1123e-09 | 0 | 0 | 0 | 0 | 0 | 1 | -90 | 90 | 0.017951 | 0.0045003 | -0.017943 | -0.0044977
43 | 44 | 2.1398 | 0.82299 | 2.1594e-09 | 0 | 0 | 0 | 0 | 0 | 1 | -90 | 90 | 0.014449 | 0.003622 | -0.014444 | -0.0036203
44 | 45 | 3.0942 | 1.1901 | 3.1226e-09 | 0 | 0 | 0 | 0 | 0 | 1 | -90 | 90 | 0.010632 | 0.0026648 | -0.010628 | -0.0026636
45 | 47 | 0.34473 | 0.13259 | 3.4789e-10 | 0 | 0 | 0 | 0 | 0 | 1 | -90 | 90 | 0.0091524 | 0.0022938 | -0.0091521 | -0.0022937