## bus_data
BUS_I | BUS_TYPE | Pd | Qd | Gs | Bs | area | Vm | Va | baseKV | zone | Vmax | Vmin
62 | 1 | 0.00092516 | 0.00023187 | 0 | 0 | 1 | 0.98007 | -0.13933 | 0.4 | 1 | 1.1 | 0.9
63 | 1 | 0.001161 | 0.00029098 | 0 | 0 | 1 | 0.97973 | -0.14175 | 0.4 | 1 | 1.1 | 0.9
64 | 1 | 0 | 0 | 0 | 0 | 1 | 0.98308 | -0.11795 | 0.4 | 1 | 1.1 | 0.9
65 | 1 | 0.0020183 | 0.00050584 | 0 | 0 | 1 | 0.97863 | -0.14958 | 0.4 | 1 | 1.1 | 0.9
66 | 1 | 0 | 0 | 0 | 0 | 1 | 0.9853 | -0.10229 | 0.4 | 1 | 1.1 | 0.9
67 | 1 | 0.0054154 | 0.0013572 | 0 | 0 | 1 | 0.97767 | -0.15643 | 0.4 | 1 | 1.1 | 0.9
105 | 1 | 0.0022136 | 0.00055477 | 0 | 0 | 1 | 0.98558 | -0.10031 | 0.4 | 1 | 1.1 | 0.9
104 | 1 | 0.00090277 | 0.00022625 | 0 | 0 | 1 | 0.98526 | -0.10257 | 0.4 | 1 | 1.1 | 0.9
99 | 1 | 0.0010834 | 0.00027153 | 0 | 0 | 1 | 0.97743 | -0.15819 | 0.4 | 1 | 1.1 | 0.9
68 | 1 | 0.001337 | 0.00033509 | 0 | 0 | 1 | 0.9916 | -0.058178 | 0.4 | 1 | 1.1 | 0.9
69 | 1 | 0.0008702 | 0.00021809 | 0 | 0 | 1 | 0.99163 | -0.057964 | 0.4 | 1 | 1.1 | 0.9
71 | 1 | 0 | 0 | 0 | 0 | 1 | 0.99172 | -0.057304 | 0.4 | 1 | 1.1 | 0.9
72 | 1 | 0.00095994 | 0.00024058 | 0 | 0 | 1 | 0.99054 | -0.065553 | 0.4 | 1 | 1.1 | 0.9
73 | 1 | 0.0038749 | 0.00097115 | 0 | 0 | 1 | 0.9937 | -0.043538 | 0.4 | 1 | 1.1 | 0.9
90 | 1 | 0.0021456 | 0.00053773 | 0 | 0 | 1 | 0.98911 | -0.075554 | 0.4 | 1 | 1.1 | 0.9
88 | 1 | 0 | 0 | 0 | 0 | 1 | 0.99542 | -0.0316 | 0.4 | 1 | 1.1 | 0.9
74 | 1 | 0.00058801 | 0.00014737 | 0 | 0 | 1 | 0.97079 | -0.20603 | 0.4 | 1 | 1.1 | 0.9
75 | 1 | 0 | 0 | 0 | 0 | 1 | 0.97089 | -0.20529 | 0.4 | 1 | 1.1 | 0.9
76 | 1 | 0.0010288 | 0.00025784 | 0 | 0 | 1 | 0.97075 | -0.20626 | 0.4 | 1 | 1.1 | 0.9
77 | 1 | 0.00053706 | 0.0001346 | 0 | 0 | 1 | 0.97083 | -0.20572 | 0.4 | 1 | 1.1 | 0.9
78 | 1 | 0 | 0 | 0 | 0 | 1 | 0.97117 | -0.20326 | 0.4 | 1 | 1.1 | 0.9
82 | 1 | 0.00091579 | 0.00022952 | 0 | 0 | 1 | 0.97106 | -0.20404 | 0.4 | 1 | 1.1 | 0.9
94 | 1 | 0 | 0 | 0 | 0 | 1 | 0.97252 | -0.19346 | 0.4 | 1 | 1.1 | 0.9
79 | 1 | 0.0005285 | 0.00013246 | 0 | 0 | 1 | 0.97101 | -0.20442 | 0.4 | 1 | 1.1 | 0.9
80 | 1 | 0.00090482 | 0.00022677 | 0 | 0 | 1 | 0.971 | -0.20447 | 0.4 | 1 | 1.1 | 0.9
81 | 1 | 0.00073632 | 0.00018454 | 0 | 0 | 1 | 0.97104 | -0.20416 | 0.4 | 1 | 1.1 | 0.9
83 | 1 | 0.0026167 | 0.00065581 | 0 | 0 | 1 | 0.99999 | -5.456e-05 | 0.4 | 1 | 1.1 | 0.9
84 | 3 | 0.0014734 | 0.00036927 | 0 | 0 | 1 | 1 | 0 | 0.4 | 1 | 1.1 | 0.9
85 | 1 | 0.0035795 | 0.0008971 | 0 | 0 | 1 | 0.99959 | -0.0028746 | 0.4 | 1 | 1.1 | 0.9
86 | 1 | 0.0035111 | 0.00087997 | 0 | 0 | 1 | 0.99911 | -0.0061393 | 0.4 | 1 | 1.1 | 0.9
107 | 1 | 0 | 0 | 0 | 0 | 1 | 0.98844 | -0.080955 | 0.4 | 1 | 1.1 | 0.9
87 | 1 | 0 | 0 | 0 | 0 | 1 | 0.99727 | -0.018797 | 0.4 | 1 | 1.1 | 0.9
89 | 1 | 0.0016788 | 0.00042075 | 0 | 0 | 1 | 0.99691 | -0.021289 | 0.4 | 1 | 1.1 | 0.9
91 | 1 | 0.002452 | 0.00061453 | 0 | 0 | 1 | 0.97204 | -0.19692 | 0.4 | 1 | 1.1 | 0.9
92 | 1 | 0.0013375 | 0.00033521 | 0 | 0 | 1 | 0.97208 | -0.19664 | 0.4 | 1 | 1.1 | 0.9
93 | 1 | 0.0058794 | 0.0014735 | 0 | 0 | 1 | 0.97186 | -0.19824 | 0.4 | 1 | 1.1 | 0.9
95 | 1 | 0.0018001 | 0.00045114 | 0 | 0 | 1 | 0.97306 | -0.18957 | 0.4 | 1 | 1.1 | 0.9
96 | 1 | 0 | 0 | 0 | 0 | 1 | 0.97217 | -0.196 | 0.4 | 1 | 1.1 | 0.9
112 | 1 | 0.0013486 | 0.00033799 | 0 | 0 | 1 | 0.97348 | -0.18654 | 0.4 | 1 | 1.1 | 0.9
97 | 1 | 0.0019818 | 0.00049668 | 0 | 0 | 1 | 0.97165 | -0.19977 | 0.4 | 1 | 1.1 | 0.9
98 | 1 | 0.0033643 | 0.00084316 | 0 | 0 | 1 | 0.97638 | -0.16571 | 0.4 | 1 | 1.1 | 0.9
100 | 1 | 0.0025711 | 0.00064437 | 0 | 0 | 1 | 0.97543 | -0.17247 | 0.4 | 1 | 1.1 | 0.9
101 | 1 | 0.0025686 | 0.00064376 | 0 | 0 | 1 | 0.97473 | -0.1775 | 0.4 | 1 | 1.1 | 0.9
102 | 1 | 0.0011916 | 0.00029865 | 0 | 0 | 1 | 0.97404 | -0.18247 | 0.4 | 1 | 1.1 | 0.9
113 | 1 | 0.0011975 | 0.00030011 | 0 | 0 | 1 | 0.97388 | -0.18368 | 0.4 | 1 | 1.1 | 0.9
103 | 1 | 0.00090289 | 0.00022628 | 0 | 0 | 1 | 0.98525 | -0.10263 | 0.4 | 1 | 1.1 | 0.9
106 | 1 | 0.020349 | 0.0051 | 0 | 0 | 1 | 0.98777 | -0.085714 | 0.4 | 1 | 1.1 | 0.9

## generator_data
GEN_BUS | PG | QG | QMAX | QMIN | VG | MBASE | GEN_STATUS | PMAX | PMIN
84 | 0.089394 | 0.022574 | 10 | -10 | 1 | 100 | 1 | 10 | 0

## branch_data
F_BUS | T_BUS | BR_R | BR_X | BR_B | RATE_A | RATE_B | RATE_C | TAP | SHIFT | BR_STATUS | ANGMIN | ANGMAX | P_in | Q_in | P_out | Q_out
62 | 63 | 0.74314 | 0.28582 | 7.4995e-10 | 0 | 0 | 0 | 0 | 0 | 1 | -90 | 90 | 0.040845 | 0.010256 | -0.040831 | -0.010251
62 | 64 | 6.4469 | 2.4796 | 6.5061e-09 | 0 | 0 | 0 | 0 | 0 | 1 | -90 | 90 | -0.04177 | -0.010488 | 0.041894 | 0.010535
63 | 65 | 2.4734 | 0.95129 | 2.4961e-09 | 0 | 0 | 0 | 0 | 0 | 1 | -90 | 90 | 0.03967 | 0.0099598 | -0.039627 | -0.0099434
64 | 66 | 4.7444 | 1.8248 | 4.7879e-09 | 0 | 0 | 0 | 0 | 0 | 1 | -90 | 90 | -0.041894 | -0.010535 | 0.041986 | 0.01057
65 | 67 | 2.2754 | 0.87514 | 2.2962e-09 | 0 | 0 | 0 | 0 | 0 | 1 | -90 | 90 | 0.037609 | 0.0094376 | -0.037573 | -0.0094241
66 | 105 | 0.5772 | 0.222 | 5.825e-10 | 0 | 0 | 0 | 0 | 0 | 1 | -90 | 90 | -0.043792 | -0.011022 | 0.043804 | 0.011027
66 | 104 | 1.9431 | 0.74734 | 1.9609e-09 | 0 | 0 | 0 | 0 | 0 | 1 | -90 | 90 | 0.0018057 | 0.0004523 | -0.0018056 | -0.00045246
67 | 99 | 0.68296 | 0.26268 | 6.8923e-10 | 0 | 0 | 0 | 0 | 0 | 1 | -90 | 90 | 0.032158 | 0.0080669 | -0.03215 | -0.0080639
105 | 90 | 6.8853 | 2.6482 | 6.9485e-09 | 0 | 0 | 0 | 0 | 0 | 1 | -90 | 90 | -0.046017 | -0.011581 | 0.046177 | 0.011642
104 | 103 | 0.85121 | 0.32739 | 8.5903e-10 | 0 | 0 | 0 | 0 | 0 | 1 | -90 | 90 | 0.00090289 | 0.0002262 | -0.00090288 | -0.00022628
99 | 98 | 3.0132 | 1.1589 | 3.0408e-09 | 0 | 0 | 0 | 0 | 0 | 1 | -90 | 90 | 0.031066 | 0.0077924 | -0.031034 | -0.0077802
68 | 69 | 2.0469 | 0.78726 | 2.0657e-09 | 0 | 0 | 0 | 0 | 0 | 1 | -90 | 90 | -0.001337 | -0.00033509 | 0.0013371 | 0.0003349
69 | 71 | 3.8229 | 1.4704 | 3.858e-09 | 0 | 0 | 0 | 0 | 0 | 1 | -90 | 90 | -0.0022073 | -0.00055299 | 0.0022075 | 0.00055269
71 | 72 | 2.1641 | 0.83236 | 4.368e-09 | 0 | 0 | 0 | 0 | 0 | 1 | -90 | 90 | 0.049407 | 0.012468 | -0.04935 | -0.012446
71 | 73 | 3.4658 | 1.333 | 6.9953e-09 | 0 | 0 | 0 | 0 | 0 | 1 | -90 | 90 | -0.051615 | -0.01302 | 0.051715 | 0.013058
72 | 90 | 2.6695 | 1.0267 | 2.694e-09 | 0 | 0 | 0 | 0 | 0 | 1 | -90 | 90 | 0.04839 | 0.012206 | -0.048323 | -0.01218
73 | 88 | 2.8034 | 1.0782 | 5.6583e-09 | 0 | 0 | 0 | 0 | 0 | 1 | -90 | 90 | -0.05559 | -0.014029 | 0.055683 | 0.014065
88 | 89 | 2.4289 | 0.93418 | 4.9023e-09 | 0 | 0 | 0 | 0 | 0 | 1 | -90 | 90 | -0.055683 | -0.014065 | 0.055764 | 0.014095
74 | 75 | 5.6295 | 2.1652 | 5.6811e-09 | 0 | 0 | 0 | 0 | 0 | 1 | -90 | 90 | -0.0016168 | -0.00040497 | 0.001617 | 0.00040449
74 | 76 | 2.7245 | 1.0479 | 2.7495e-09 | 0 | 0 | 0 | 0 | 0 | 1 | -90 | 90 | 0.0010288 | 0.0002576 | -0.0010288 | -0.00025784
75 | 77 | 9.7837 | 3.763 | 9.8734e-09 | 0 | 0 | 0 | 0 | 0 | 1 | -90 | 90 | 0.00053708 | 0.00013368 | -0.00053705 | -0.0001346
75 | 78 | 11.4861 | 4.4177 | 1.1592e-08 | 0 | 0 | 0 | 0 | 0 | 1 | -90 | 90 | -0.002154 | -0.00053818 | 0.0021546 | 0.00053731
78 | 82 | 3.0975 | 1.1914 | 3.126e-09 | 0 | 0 | 0 | 0 | 0 | 1 | -90 | 90 | 0.0030858 | 0.00077281 | -0.0030855 | -0.00077298
78 | 94 | 22.8703 | 8.7963 | 2.308e-08 | 0 | 0 | 0 | 0 | 0 | 1 | -90 | 90 | -0.0052404 | -0.0013101 | 0.0052475 | 0.0013107
82 | 81 | 0.71369 | 0.2745 | 7.2024e-10 | 0 | 0 | 0 | 0 | 0 | 1 | -90 | 90 | 0.0021697 | 0.00054346 | -0.0021696 | -0.00054351
94 | 95 | 2.8247 | 1.0864 | 2.8506e-09 | 0 | 0 | 0 | 0 | 0 | 1 | -90 | 90 | -0.016905 | -0.004229 | 0.016914 | 0.0042323
94 | 96 | 15.6016 | 6.0006 | 1.5745e-08 | 0 | 0 | 0 | 0 | 0 | 1 | -90 | 90 | 0.0019834 | 0.00049363 | -0.0019828 | -0.00049485
94 | 92 | 4.0564 | 1.5601 | 4.0936e-09 | 0 | 0 | 0 | 0 | 0 | 1 | -90 | 90 | 0.0096743 | 0.0024248 | -0.0096701 | -0.0024235
79 | 80 | 0.76732 | 0.29512 | 7.7436e-10 | 0 | 0 | 0 | 0 | 0 | 1 | -90 | 90 | 0.0009048 | 0.0002267 | -0.0009048 | -0.00022677
79 | 81 | 2.167 | 0.83345 | 2.1869e-09 | 0 | 0 | 0 | 0 | 0 | 1 | -90 | 90 | -0.0014333 | -0.00035916 | 0.0014333 | 0.00035897
83 | 84 | 0.026731 | 0.010281 | 2.6977e-11 | 0 | 0 | 0 | 0 | 0 | 1 | -90 | 90 | -0.026791 | -0.006742 | 0.026791 | 0.0067421
83 | 85 | 1.5319 | 0.5892 | 1.546e-09 | 0 | 0 | 0 | 0 | 0 | 1 | -90 | 90 | 0.024174 | 0.0060862 | -0.024165 | -0.0060827
84 | 86 | 1.3301 | 0.51157 | 2.6846e-09 | 0 | 0 | 0 | 0 | 0 | 1 | -90 | 90 | 0.061129 | 0.015462 | -0.061077 | -0.015442
85 | 107 | 49.3321 | 18.9739 | 4.9785e-08 | 0 | 0 | 0 | 0 | 0 | 1 | -90 | 90 | 0.020585 | 0.0051856 | -0.020363 | -0.0051049
86 | 87 | 2.9048 | 1.1172 | 5.8628e-09 | 0 | 0 | 0 | 0 | 0 | 1 | -90 | 90 | 0.057565 | 0.014562 | -0.057463 | -0.014524
107 | 106 | 2.9737 | 1.1437 | 3.001e-09 | 0 | 0 | 0 | 0 | 0 | 1 | -90 | 90 | 0.020363 | 0.0051049 | -0.020349 | -0.0051001
87 | 89 | 0.57068 | 0.21949 | 1.1518e-09 | 0 | 0 | 0 | 0 | 0 | 1 | -90 | 90 | 0.057463 | 0.014524 | -0.057443 | -0.014516
91 | 92 | 0.40583 | 0.15609 | 4.0955e-10 | 0 | 0 | 0 | 0 | 0 | 1 | -90 | 90 | -0.0083323 | -0.0020882 | 0.0083326 | 0.0020883
91 | 93 | 2.7777 | 1.0683 | 2.8032e-09 | 0 | 0 | 0 | 0 | 0 | 1 | -90 | 90 | 0.0058803 | 0.0014737 | -0.0058793 | -0.0014735
95 | 112 | 1.993 | 0.76654 | 2.0113e-09 | 0 | 0 | 0 | 0 | 0 | 1 | -90 | 90 | -0.018714 | -0.0046834 | 0.018722 | 0.0046862
96 | 97 | 23.3547 | 8.9826 | 2.3569e-08 | 0 | 0 | 0 | 0 | 0 | 1 | -90 | 90 | 0.0019828 | 0.00049485 | -0.0019817 | -0.00049668
112 | 113 | 1.756 | 0.67538 | 1.7721e-09 | 0 | 0 | 0 | 0 | 0 | 1 | -90 | 90 | -0.020071 | -0.0050242 | 0.020079 | 0.0050271
98 | 100 | 3.0331 | 1.1666 | 3.0609e-09 | 0 | 0 | 0 | 0 | 0 | 1 | -90 | 90 | 0.02767 | 0.0069371 | -0.027644 | -0.0069274
100 | 101 | 2.4847 | 0.95567 | 2.5075e-09 | 0 | 0 | 0 | 0 | 0 | 1 | -90 | 90 | 0.025073 | 0.0062831 | -0.025055 | -0.0062766
101 | 102 | 2.727 | 1.0488 | 2.752e-09 | 0 | 0 | 0 | 0 | 0 | 1 | -90 | 90 | 0.022487 | 0.0056328 | -0.022471 | -0.0056272
102 | 113 | 0.70151 | 0.26981 | 7.0794e-10 | 0 | 0 | 0 | 0 | 0 | 1 | -90 | 90 | 0.02128 | 0.0053285 | -0.021276 | -0.0053272