## bus_data
BUS_I | BUS_TYPE | Pd | Qd | Gs | Bs | area | Vm | Va | baseKV | zone | Vmax | Vmin
1 | 1 | 0.0014514 | 0.00036375 | 0 | 0 | 1 | 0.99401 | -0.041966 | 0.4 | 1 | 1.1 | 0.9
2 | 1 | 0.0010949 | 0.00027442 | 0 | 0 | 1 | 0.99347 | -0.045755 | 0.4 | 1 | 1.1 | 0.9
3 | 1 | 0.001215 | 0.0003045 | 0 | 0 | 1 | 0.99488 | -0.03582 | 0.4 | 1 | 1.1 | 0.9
4 | 1 | 0.0015283 | 0.00038302 | 0 | 0 | 1 | 0.99341 | -0.046164 | 0.4 | 1 | 1.1 | 0.9
14 | 3 | 0 | 0 | 0 | 0 | 1 | 1 | 0 | 0.4 | 1 | 1.1 | 0.9
5 | 1 | 0.001575 | 0.00039473 | 0 | 0 | 1 | 0.99289 | -0.049816 | 0.4 | 1 | 1.1 | 0.9
12 | 1 | 0.00025629 | 6.4232e-05 | 0 | 0 | 1 | 0.99861 | -0.0096643 | 0.4 | 1 | 1.1 | 0.9
13 | 1 | 0 | 0 | 0 | 0 | 1 | 0.99734 | -0.018538 | 0.4 | 1 | 1.1 | 0.9
15 | 1 | 0.00087751 | 0.00021993 | 0 | 0 | 1 | 0.99664 | -0.023467 | 0.4 | 1 | 1.1 | 0.9
16 | 1 | 0.0010164 | 0.00025474 | 0 | 0 | 1 | 0.99995 | -0.00036186 | 0.4 | 1 | 1.1 | 0.9
27 | 1 | 0.014867 | 0.003726 | 0 | 0 | 1 | 0.99432 | -0.039768 | 0.4 | 1 | 1.1 | 0.9
17 | 1 | 0.0056961 | 0.0014276 | 0 | 0 | 1 | 0.99151 | -0.059602 | 0.4 | 1 | 1.1 | 0.9
22 | 1 | 0.0019432 | 0.00048701 | 0 | 0 | 1 | 0.99182 | -0.057365 | 0.4 | 1 | 1.1 | 0.9
18 | 1 | 0.0025594 | 0.00064144 | 0 | 0 | 1 | 0.99239 | -0.053352 | 0.4 | 1 | 1.1 | 0.9
19 | 1 | 0.0017107 | 0.00042873 | 0 | 0 | 1 | 0.99241 | -0.05323 | 0.4 | 1 | 1.1 | 0.9
20 | 1 | 0 | 0 | 0 | 0 | 1 | 0.99205 | -0.055781 | 0.4 | 1 | 1.1 | 0.9
21 | 1 | 0 | 0 | 0 | 0 | 1 | 0.99335 | -0.046627 | 0.4 | 1 | 1.1 | 0.9
6 | 1 | 0.0010742 | 0.00026922 | 0 | 0 | 1 | 0.99282 | -0.05037 | 0.4 | 1 | 1.1 | 0.9
7 | 1 | 0 | 0 | 0 | 0 | 1 | 0.99243 | -0.053086 | 0.4 | 1 | 1.1 | 0.9
23 | 1 | 0.0015116 | 0.00037886 | 0 | 0 | 1 | 0.99237 | -0.053534 | 0.4 | 1 | 1.1 | 0.9
24 | 1 | 0.0012149 | 0.00030449 | 0 | 0 | 1 | 0.99233 | -0.053808 | 0.4 | 1 | 1.1 | 0.9
25 | 1 | 0.0033446 | 0.00083823 | 0 | 0 | 1 | 0.99202 | -0.055968 | 0.4 | 1 | 1.1 | 0.9
28 | 1 | 0.0037867 | 0.00094904 | 0 | 0 | 1 | 0.99217 | -0.054898 | 0.4 | 1 | 1.1 | 0.9
8 | 1 | 0.0013115 | 0.0003287 | 0 | 0 | 1 | 0.99181 | -0.057489 | 0.4 | 1 | 1.1 | 0.9
9 | 1 | 0 | 0 | 0 | 0 | 1 | 0.9919 | -0.056868 | 0.4 | 1 | 1.1 | 0.9
11 | 1 | 0.002216 | 0.00055539 | 0 | 0 | 1 | 0.99194 | -0.056574 | 0.4 | 1 | 1.1 | 0.9

## generator_data
GEN_BUS | PG | QG | QMAX | QMIN | VG | MBASE | GEN_STATUS | PMAX | PMIN
14 | 0.050584 | 0.012712 | 10 | -10 | 1 | 100 | 1 | 10 | 0

## branch_data
F_BUS | T_BUS | BR_R | BR_X | BR_B | RATE_A | RATE_B | RATE_C | TAP | SHIFT | BR_STATUS | ANGMIN | ANGMAX | P_in | Q_in | P_out | Q_out
1 | 2 | 2.6089 | 1.0034 | 2.6328e-09 | 0 | 0 | 0 | 0 | 0 | 1 | -90 | 90 | 0.018687 | 0.0046843 | -0.018677 | -0.0046808
1 | 3 | 3.932 | 1.5123 | 3.9681e-09 | 0 | 0 | 0 | 0 | 0 | 1 | -90 | 90 | -0.020139 | -0.0050481 | 0.020156 | 0.0050543
2 | 4 | 0.29915 | 0.11506 | 3.0189e-10 | 0 | 0 | 0 | 0 | 0 | 1 | -90 | 90 | 0.017583 | 0.0044064 | -0.017582 | -0.0044061
3 | 14 | 21.7339 | 8.3592 | 2.1933e-08 | 0 | 0 | 0 | 0 | 0 | 1 | -90 | 90 | -0.021371 | -0.0053588 | 0.021477 | 0.0053976
4 | 5 | 2.9228 | 1.1242 | 2.9497e-09 | 0 | 0 | 0 | 0 | 0 | 1 | -90 | 90 | 0.016053 | 0.0040231 | -0.016045 | -0.0040202
14 | 16 | 4.6292 | 1.7804 | 4.6716e-09 | 0 | 0 | 0 | 0 | 0 | 1 | -90 | 90 | 0.0010165 | 0.00025429 | -0.0010164 | -0.00025474
14 | 12 | 4.499 | 1.7304 | 4.5402e-09 | 0 | 0 | 0 | 0 | 0 | 1 | -90 | 90 | 0.02809 | 0.0070596 | -0.028052 | -0.0070456
5 | 6 | 0.49107 | 0.18887 | 4.9557e-10 | 0 | 0 | 0 | 0 | 0 | 1 | -90 | 90 | 0.01447 | 0.0036255 | -0.014469 | -0.0036251
12 | 13 | 4.1586 | 1.5995 | 4.1968e-09 | 0 | 0 | 0 | 0 | 0 | 1 | -90 | 90 | 0.027796 | 0.0069813 | -0.027762 | -0.0069686
13 | 15 | 2.3054 | 0.88669 | 2.3266e-09 | 0 | 0 | 0 | 0 | 0 | 1 | -90 | 90 | 0.027762 | 0.0069686 | -0.027743 | -0.0069615
15 | 27 | 7.8518 | 3.0199 | 7.9238e-09 | 0 | 0 | 0 | 0 | 0 | 1 | -90 | 90 | 0.026865 | 0.0067416 | -0.026805 | -0.006719
27 | 21 | 7.3992 | 2.8459 | 7.4671e-09 | 0 | 0 | 0 | 0 | 0 | 1 | -90 | 90 | 0.011938 | 0.002993 | -0.011926 | -0.0029894
17 | 22 | 5.0273 | 1.9336 | 5.0734e-09 | 0 | 0 | 0 | 0 | 0 | 1 | -90 | 90 | -0.0056961 | -0.0014276 | 0.0056978 | 0.0014277
22 | 20 | 2.6558 | 1.0215 | 2.6802e-09 | 0 | 0 | 0 | 0 | 0 | 1 | -90 | 90 | -0.007641 | -0.0019148 | 0.0076427 | 0.0019151
18 | 19 | 0.15438 | 0.059375 | 1.5579e-10 | 0 | 0 | 0 | 0 | 0 | 1 | -90 | 90 | -0.010205 | -0.0025572 | 0.010205 | 0.0025572
18 | 20 | 4.0737 | 1.5668 | 4.1111e-09 | 0 | 0 | 0 | 0 | 0 | 1 | -90 | 90 | 0.0076453 | 0.0019157 | -0.0076427 | -0.0019151
19 | 21 | 7.1123 | 2.7355 | 7.1775e-09 | 0 | 0 | 0 | 0 | 0 | 1 | -90 | 90 | -0.011915 | -0.0029859 | 0.011926 | 0.0029894
6 | 7 | 2.6007 | 1.0003 | 2.6245e-09 | 0 | 0 | 0 | 0 | 0 | 1 | -90 | 90 | 0.013395 | 0.0033559 | -0.01339 | -0.0033542
7 | 23 | 0.68541 | 0.26362 | 6.917e-10 | 0 | 0 | 0 | 0 | 0 | 1 | -90 | 90 | 0.0083871 | 0.0021008 | -0.0083866 | -0.0021007
7 | 24 | 1.852 | 0.7123 | 1.869e-09 | 0 | 0 | 0 | 0 | 0 | 1 | -90 | 90 | 0.0050027 | 0.0012534 | -0.0050022 | -0.0012534
23 | 25 | 4.5347 | 1.7441 | 4.5763e-09 | 0 | 0 | 0 | 0 | 0 | 1 | -90 | 90 | 0.0068749 | 0.0017218 | -0.0068726 | -0.0017214
24 | 28 | 3.6913 | 1.4197 | 3.7252e-09 | 0 | 0 | 0 | 0 | 0 | 1 | -90 | 90 | 0.0037873 | 0.00094889 | -0.0037867 | -0.00094904
25 | 11 | 2.1973 | 0.84513 | 2.2175e-09 | 0 | 0 | 0 | 0 | 0 | 1 | -90 | 90 | 0.003528 | 0.00088316 | -0.0035277 | -0.00088327
8 | 9 | 6.0522 | 2.3278 | 6.1077e-09 | 0 | 0 | 0 | 0 | 0 | 1 | -90 | 90 | -0.0013115 | -0.0003287 | 0.0013116 | 0.00032814
9 | 11 | 2.8634 | 1.1013 | 2.8897e-09 | 0 | 0 | 0 | 0 | 0 | 1 | -90 | 90 | -0.0013116 | -0.00032814 | 0.0013117 | 0.00032788