## bus_data
BUS_I | BUS_TYPE | Pd | Qd | Gs | Bs | area | Vm | Va | baseKV | zone | Vmax | Vmin
1 | 1 | 0.0062459 | 0.0015654 | 0 | 0 | 1 | 0.99478 | -0.036195 | 0.4 | 1 | 1.1 | 0.9
2 | 1 | 0.0019917 | 0.00049917 | 0 | 0 | 1 | 0.99476 | -0.036322 | 0.4 | 1 | 1.1 | 0.9
3 | 1 | 0 | 0 | 0 | 0 | 1 | 0.99508 | -0.034058 | 0.4 | 1 | 1.1 | 0.9
4 | 1 | 0 | 0 | 0 | 0 | 1 | 0.99462 | -0.037284 | 0.4 | 1 | 1.1 | 0.9
5 | 1 | 0.0034505 | 0.00086477 | 0 | 0 | 1 | 0.99373 | -0.043486 | 0.4 | 1 | 1.1 | 0.9
6 | 1 | 0.0016379 | 0.0004105 | 0 | 0 | 1 | 0.99678 | -0.022273 | 0.4 | 1 | 1.1 | 0.9
14 | 1 | 0.0034128 | 0.00085533 | 0 | 0 | 1 | 0.9946 | -0.037467 | 0.4 | 1 | 1.1 | 0.9
11 | 1 | 0.0010706 | 0.00026831 | 0 | 0 | 1 | 0.99206 | -0.055099 | 0.4 | 1 | 1.1 | 0.9
29 | 1 | 0.0026084 | 0.00065373 | 0 | 0 | 1 | 0.99748 | -0.01744 | 0.4 | 1 | 1.1 | 0.9
34 | 1 | 0.0019308 | 0.00048391 | 0 | 0 | 1 | 0.99455 | -0.037793 | 0.4 | 1 | 1.1 | 0.9
12 | 1 | 0 | 0 | 0 | 0 | 1 | 0.99106 | -0.062133 | 0.4 | 1 | 1.1 | 0.9
27 | 1 | 0.0029671 | 0.00074363 | 0 | 0 | 1 | 0.99803 | -0.013628 | 0.4 | 1 | 1.1 | 0.9
7 | 1 | 0.0064173 | 0.0016083 | 0 | 0 | 1 | 0.99029 | -0.067574 | 0.4 | 1 | 1.1 | 0.9
8 | 1 | 0.010705 | 0.0026829 | 0 | 0 | 1 | 0.99049 | -0.066166 | 0.4 | 1 | 1.1 | 0.9
9 | 1 | 0.00084895 | 0.00021277 | 0 | 0 | 1 | 0.99027 | -0.067678 | 0.4 | 1 | 1.1 | 0.9
10 | 1 | 0.0028123 | 0.00070484 | 0 | 0 | 1 | 0.99058 | -0.065468 | 0.4 | 1 | 1.1 | 0.9
13 | 1 | 0.0025275 | 0.00063346 | 0 | 0 | 1 | 0.99002 | -0.0694 | 0.4 | 1 | 1.1 | 0.9
32 | 1 | 0 | 0 | 0 | 0 | 1 | 0.98828 | -0.081541 | 0.4 | 1 | 1.1 | 0.9
33 | 1 | 0.011191 | 0.0028048 | 0 | 0 | 1 | 0.98286 | -0.11983 | 0.4 | 1 | 1.1 | 0.9
30 | 1 | 0.0015495 | 0.00038834 | 0 | 0 | 1 | 0.98825 | -0.081779 | 0.4 | 1 | 1.1 | 0.9
15 | 1 | 0.008934 | 0.0022391 | 0 | 0 | 1 | 0.99815 | -0.01298 | 0.4 | 1 | 1.1 | 0.9
16 | 1 | 0.021339 | 0.005348 | 0 | 0 | 1 | 0.99827 | -0.012102 | 0.4 | 1 | 1.1 | 0.9
18 | 1 | 0.013918 | 0.0034883 | 0 | 0 | 1 | 0.99932 | -0.0047837 | 0.4 | 1 | 1.1 | 0.9
20 | 1 | 0.017253 | 0.0043241 | 0 | 0 | 1 | 0.9996 | -0.0028227 | 0.4 | 1 | 1.1 | 0.9
28 | 3 | 0.010546 | 0.0026431 | 0 | 0 | 1 | 1 | 0 | 0.4 | 1 | 1.1 | 0.9
24 | 1 | 0.0089635 | 0.0022465 | 0 | 0 | 1 | 0.97656 | -0.16477 | 0.4 | 1 | 1.1 | 0.9
22 | 1 | 0.0044248 | 0.001109 | 0 | 0 | 1 | 0.97673 | -0.16352 | 0.4 | 1 | 1.1 | 0.9
26 | 1 | 0.0047631 | 0.0011937 | 0 | 0 | 1 | 0.99808 | -0.013292 | 0.4 | 1 | 1.1 | 0.9
21 | 1 | 0.0062406 | 0.001564 | 0 | 0 | 1 | 0.97707 | -0.16109 | 0.4 | 1 | 1.1 | 0.9
23 | 1 | 0 | 0 | 0 | 0 | 1 | 0.9777 | -0.15661 | 0.4 | 1 | 1.1 | 0.9
25 | 1 | 0 | 0 | 0 | 0 | 1 | 0.9791 | -0.14656 | 0.4 | 1 | 1.1 | 0.9
36 | 1 | 0 | 0 | 0 | 0 | 1 | 0.97972 | -0.14214 | 0.4 | 1 | 1.1 | 0.9
37 | 1 | 0.044947 | 0.011265 | 0 | 0 | 1 | 0.97887 | -0.14824 | 0.4 | 1 | 1.1 | 0.9

## generator_data
GEN_BUS | PG | QG | QMAX | QMIN | VG | MBASE | GEN_STATUS | PMAX | PMIN
28 | 0.20471 | 0.051569 | 10 | -10 | 1 | 100 | 1 | 10 | 0

## branch_data
F_BUS | T_BUS | BR_R | BR_X | BR_B | RATE_A | RATE_B | RATE_C | TAP | SHIFT | BR_STATUS | ANGMIN | ANGMAX | P_in | Q_in | P_out | Q_out
1 | 2 | 0.22277 | 0.085682 | 2.2482e-10 | 0 | 0 | 0 | 0 | 0 | 1 | -90 | 90 | 0.0073364 | 0.0018383 | -0.0073363 | -0.0018383
1 | 3 | 2.028 | 0.78002 | 2.0467e-09 | 0 | 0 | 0 | 0 | 0 | 1 | -90 | 90 | -0.013582 | -0.0034037 | 0.013586 | 0.003405
2 | 4 | 2.3187 | 0.8918 | 2.34e-09 | 0 | 0 | 0 | 0 | 0 | 1 | -90 | 90 | 0.0053446 | 0.0013391 | -0.0053438 | -0.0013391
3 | 5 | 1.1546 | 0.44407 | 2.3304e-09 | 0 | 0 | 0 | 0 | 0 | 1 | -90 | 90 | 0.10649 | 0.026863 | -0.10635 | -0.026809
3 | 6 | 1.282 | 0.49309 | 2.5876e-09 | 0 | 0 | 0 | 0 | 0 | 1 | -90 | 90 | -0.12007 | -0.030268 | 0.12027 | 0.030344
4 | 14 | 0.44277 | 0.17029 | 4.4683e-10 | 0 | 0 | 0 | 0 | 0 | 1 | -90 | 90 | 0.0053438 | 0.0013391 | -0.0053437 | -0.0013391
5 | 11 | 1.4659 | 0.56379 | 1.4793e-09 | 0 | 0 | 0 | 0 | 0 | 1 | -90 | 90 | 0.1029 | 0.025945 | -0.10273 | -0.025881
6 | 29 | 0.51983 | 0.19993 | 1.0492e-09 | 0 | 0 | 0 | 0 | 0 | 1 | -90 | 90 | -0.12191 | -0.030755 | 0.12199 | 0.030787
14 | 34 | 2.1702 | 0.83468 | 2.1901e-09 | 0 | 0 | 0 | 0 | 0 | 1 | -90 | 90 | 0.0019309 | 0.00048373 | -0.0019308 | -0.00048391
11 | 12 | 0.895 | 0.34423 | 9.0321e-10 | 0 | 0 | 0 | 0 | 0 | 1 | -90 | 90 | 0.10166 | 0.025612 | -0.10156 | -0.025574
29 | 27 | 0.40186 | 0.15456 | 8.1109e-10 | 0 | 0 | 0 | 0 | 0 | 1 | -90 | 90 | -0.1246 | -0.03144 | 0.12467 | 0.031466
12 | 13 | 1.163 | 0.44729 | 1.1736e-09 | 0 | 0 | 0 | 0 | 0 | 1 | -90 | 90 | 0.080762 | 0.020361 | -0.08068 | -0.020329
12 | 10 | 2.0514 | 0.78899 | 2.0702e-09 | 0 | 0 | 0 | 0 | 0 | 1 | -90 | 90 | 0.020796 | 0.005213 | -0.020786 | -0.0052096
27 | 26 | 0.034597 | 0.013306 | 6.9828e-11 | 0 | 0 | 0 | 0 | 0 | 1 | -90 | 90 | -0.12763 | -0.03221 | 0.12764 | 0.032212
7 | 8 | 2.4762 | 0.9524 | 2.499e-09 | 0 | 0 | 0 | 0 | 0 | 1 | -90 | 90 | -0.0072662 | -0.0018209 | 0.0072676 | 0.0018212
7 | 9 | 1.5519 | 0.59689 | 1.5662e-09 | 0 | 0 | 0 | 0 | 0 | 1 | -90 | 90 | 0.00084896 | 0.00021262 | -0.00084895 | -0.00021277
8 | 10 | 0.49641 | 0.19093 | 5.0097e-10 | 0 | 0 | 0 | 0 | 0 | 1 | -90 | 90 | -0.017972 | -0.0045041 | 0.017974 | 0.0045047
13 | 32 | 2.0008 | 0.76952 | 2.0191e-09 | 0 | 0 | 0 | 0 | 0 | 1 | -90 | 90 | 0.078152 | 0.019696 | -0.07802 | -0.019645
32 | 33 | 6.3925 | 2.4587 | 6.4512e-09 | 0 | 0 | 0 | 0 | 0 | 1 | -90 | 90 | 0.07647 | 0.019257 | -0.076063 | -0.019101
32 | 30 | 1.9458 | 0.74837 | 1.9636e-09 | 0 | 0 | 0 | 0 | 0 | 1 | -90 | 90 | 0.0015495 | 0.00038816 | -0.0015495 | -0.00038834
33 | 36 | 4.3324 | 1.6663 | 4.3722e-09 | 0 | 0 | 0 | 0 | 0 | 1 | -90 | 90 | 0.064872 | 0.016296 | -0.064671 | -0.01622
15 | 16 | 1.2755 | 0.49058 | 1.2872e-09 | 0 | 0 | 0 | 0 | 0 | 1 | -90 | 90 | -0.008934 | -0.0022391 | 0.0089351 | 0.0022394
16 | 18 | 3.141 | 1.2081 | 3.1699e-09 | 0 | 0 | 0 | 0 | 0 | 1 | -90 | 90 | -0.030274 | -0.0075873 | 0.030304 | 0.0075988
18 | 20 | 0.57734 | 0.22206 | 5.8264e-10 | 0 | 0 | 0 | 0 | 0 | 1 | -90 | 90 | -0.044223 | -0.011087 | 0.044235 | 0.011092
20 | 28 | 0.5981 | 0.23004 | 6.0359e-10 | 0 | 0 | 0 | 0 | 0 | 1 | -90 | 90 | -0.061488 | -0.015416 | 0.061512 | 0.015425
28 | 26 | 1.3217 | 0.50833 | 2.6676e-09 | 0 | 0 | 0 | 0 | 0 | 1 | -90 | 90 | 0.13265 | 0.033501 | -0.1324 | -0.033406
24 | 22 | 1.7329 | 0.66651 | 1.7488e-09 | 0 | 0 | 0 | 0 | 0 | 1 | -90 | 90 | -0.0089633 | -0.0022465 | 0.0089649 | 0.0022469
22 | 21 | 2.2525 | 0.86636 | 2.2732e-09 | 0 | 0 | 0 | 0 | 0 | 1 | -90 | 90 | -0.01339 | -0.0033559 | 0.013394 | 0.0033574
21 | 23 | 2.8374 | 1.0913 | 2.8635e-09 | 0 | 0 | 0 | 0 | 0 | 1 | -90 | 90 | -0.019635 | -0.0049214 | 0.019647 | 0.0049258
23 | 25 | 6.3862 | 2.4562 | 6.4449e-09 | 0 | 0 | 0 | 0 | 0 | 1 | -90 | 90 | -0.019647 | -0.0049258 | 0.019674 | 0.0049357
25 | 36 | 0.85501 | 0.32885 | 8.6286e-10 | 0 | 0 | 0 | 0 | 0 | 1 | -90 | 90 | -0.064632 | -0.016205 | 0.064671 | 0.01622
25 | 37 | 0.46592 | 0.1792 | 4.702e-10 | 0 | 0 | 0 | 0 | 0 | 1 | -90 | 90 | 0.044957 | 0.011269 | -0.044947 | -0.011265