## bus_data
BUS_I | BUS_TYPE | Pd | Qd | Gs | Bs | area | Vm | Va | baseKV | zone | Vmax | Vmin
1 | 1 | 0.0033282 | 0.00083413 | 0 | 0 | 1 | 0.98112 | -0.13196 | 0.4 | 1 | 1.1 | 0.9
2 | 1 | 0.0007546 | 0.00018912 | 0 | 0 | 1 | 0.98091 | -0.1335 | 0.4 | 1 | 1.1 | 0.9
3 | 1 | 0.001209 | 0.000303 | 0 | 0 | 1 | 0.98113 | -0.13194 | 0.4 | 1 | 1.1 | 0.9
4 | 1 | 0.0031416 | 0.00078736 | 0 | 0 | 1 | 0.9799 | -0.14061 | 0.4 | 1 | 1.1 | 0.9
5 | 1 | 0.001451 | 0.00036365 | 0 | 0 | 1 | 0.9824 | -0.12291 | 0.4 | 1 | 1.1 | 0.9
41 | 1 | 0.00088777 | 0.0002225 | 0 | 0 | 1 | 0.9789 | -0.14773 | 0.4 | 1 | 1.1 | 0.9
48 | 1 | 0.00062543 | 0.00015675 | 0 | 0 | 1 | 0.98271 | -0.12068 | 0.4 | 1 | 1.1 | 0.9
26 | 1 | 0 | 0 | 0 | 0 | 1 | 0.97656 | -0.16446 | 0.4 | 1 | 1.1 | 0.9
45 | 1 | 0 | 0 | 0 | 0 | 1 | 0.98351 | -0.11503 | 0.4 | 1 | 1.1 | 0.9
6 | 1 | 0.035324 | 0.0088531 | 0 | 0 | 1 | 0.9921 | -0.054917 | 0.4 | 1 | 1.1 | 0.9
7 | 1 | 0 | 0 | 0 | 0 | 1 | 0.99255 | -0.051752 | 0.4 | 1 | 1.1 | 0.9
8 | 1 | 0 | 0 | 0 | 0 | 1 | 0.99083 | -0.063894 | 0.4 | 1 | 1.1 | 0.9
9 | 1 | 0 | 0 | 0 | 0 | 1 | 0.98829 | -0.081471 | 0.4 | 1 | 1.1 | 0.9
10 | 3 | 0 | 0 | 0 | 0 | 1 | 1 | 0 | 0.4 | 1 | 1.1 | 0.9
11 | 1 | 0 | 0 | 0 | 0 | 1 | 0.99013 | -0.068798 | 0.4 | 1 | 1.1 | 0.9
43 | 1 | 0 | 0 | 0 | 0 | 1 | 0.98823 | -0.081874 | 0.4 | 1 | 1.1 | 0.9
61 | 1 | 0.00081554 | 0.00020439 | 0 | 0 | 1 | 0.98775 | -0.08524 | 0.4 | 1 | 1.1 | 0.9
69 | 1 | 0 | 0 | 0 | 0 | 1 | 0.99607 | -0.027202 | 0.4 | 1 | 1.1 | 0.9
66 | 1 | 0.0070143 | 0.001758 | 0 | 0 | 1 | 0.98997 | -0.069956 | 0.4 | 1 | 1.1 | 0.9
64 | 1 | 0.0071048 | 0.0017806 | 0 | 0 | 1 | 0.9899 | -0.070449 | 0.4 | 1 | 1.1 | 0.9
42 | 1 | 0.00086317 | 0.00021633 | 0 | 0 | 1 | 0.98817 | -0.082269 | 0.4 | 1 | 1.1 | 0.9
55 | 1 | 0.00049513 | 0.00012409 | 0 | 0 | 1 | 0.98703 | -0.090294 | 0.4 | 1 | 1.1 | 0.9
72 | 1 | 0.011956 | 0.0029963 | 0 | 0 | 1 | 0.99601 | -0.027652 | 0.4 | 1 | 1.1 | 0.9
68 | 1 | 0 | 0 | 0 | 0 | 1 | 0.99228 | -0.053656 | 0.4 | 1 | 1.1 | 0.9
58 | 1 | 0 | 0 | 0 | 0 | 1 | 0.98041 | -0.13756 | 0.4 | 1 | 1.1 | 0.9
71 | 1 | 0.0301 | 0.0075439 | 0 | 0 | 1 | 0.98032 | -0.13819 | 0.4 | 1 | 1.1 | 0.9
47 | 1 | 0.0011752 | 0.00029452 | 0 | 0 | 1 | 0.98214 | -0.1252 | 0.4 | 1 | 1.1 | 0.9
12 | 1 | 0.0010954 | 0.00027454 | 0 | 0 | 1 | 0.98163 | -0.12885 | 0.4 | 1 | 1.1 | 0.9
13 | 1 | 0.00096332 | 0.00024143 | 0 | 0 | 1 | 0.98176 | -0.12792 | 0.4 | 1 | 1.1 | 0.9
14 | 1 | 0.0022955 | 0.00057531 | 0 | 0 | 1 | 0.98155 | -0.1294 | 0.4 | 1 | 1.1 | 0.9
15 | 1 | 0 | 0 | 0 | 0 | 1 | 0.98189 | -0.12701 | 0.4 | 1 | 1.1 | 0.9
46 | 1 | 0.0012183 | 0.00030533 | 0 | 0 | 1 | 0.98188 | -0.12707 | 0.4 | 1 | 1.1 | 0.9
56 | 1 | 0 | 0 | 0 | 0 | 1 | 0.98177 | -0.12786 | 0.4 | 1 | 1.1 | 0.9
20 | 1 | 0.0010351 | 0.00025941 | 0 | 0 | 1 | 0.98339 | -0.11629 | 0.4 | 1 | 1.1 | 0.9
16 | 1 | 0.0010261 | 0.00025716 | 0 | 0 | 1 | 0.98404 | -0.11167 | 0.4 | 1 | 1.1 | 0.9
17 | 1 | 0.0012567 | 0.00031497 | 0 | 0 | 1 | 0.98331 | -0.11686 | 0.4 | 1 | 1.1 | 0.9
18 | 1 | 0 | 0 | 0 | 0 | 1 | 0.98424 | -0.11024 | 0.4 | 1 | 1.1 | 0.9
19 | 1 | 0.0037748 | 0.00094606 | 0 | 0 | 1 | 0.98243 | -0.12312 | 0.4 | 1 | 1.1 | 0.9
21 | 1 | 0.0035093 | 0.00087951 | 0 | 0 | 1 | 0.98485 | -0.10598 | 0.4 | 1 | 1.1 | 0.9
39 | 1 | 0.0026233 | 0.00065746 | 0 | 0 | 1 | 0.98186 | -0.12721 | 0.4 | 1 | 1.1 | 0.9
70 | 1 | 0.019765 | 0.0049535 | 0 | 0 | 1 | 0.98926 | -0.074829 | 0.4 | 1 | 1.1 | 0.9
36 | 1 | 0 | 0 | 0 | 0 | 1 | 0.98132 | -0.13107 | 0.4 | 1 | 1.1 | 0.9
22 | 1 | 0.0012761 | 0.00031983 | 0 | 0 | 1 | 0.97331 | -0.18776 | 0.4 | 1 | 1.1 | 0.9
23 | 1 | 0 | 0 | 0 | 0 | 1 | 0.97335 | -0.18747 | 0.4 | 1 | 1.1 | 0.9
24 | 1 | 0 | 0 | 0 | 0 | 1 | 0.97341 | -0.18706 | 0.4 | 1 | 1.1 | 0.9
25 | 1 | 0.0020153 | 0.00050508 | 0 | 0 | 1 | 0.97309 | -0.18936 | 0.4 | 1 | 1.1 | 0.9
40 | 1 | 0.0070344 | 0.001763 | 0 | 0 | 1 | 0.97305 | -0.18963 | 0.4 | 1 | 1.1 | 0.9
31 | 1 | 0.0020664 | 0.00051789 | 0 | 0 | 1 | 0.97392 | -0.18337 | 0.4 | 1 | 1.1 | 0.9
52 | 1 | 0.0013542 | 0.0003394 | 0 | 0 | 1 | 0.97305 | -0.18962 | 0.4 | 1 | 1.1 | 0.9
29 | 1 | 0 | 0 | 0 | 0 | 1 | 0.97503 | -0.17542 | 0.4 | 1 | 1.1 | 0.9
62 | 1 | 0.0042441 | 0.0010637 | 0 | 0 | 1 | 0.97291 | -0.19062 | 0.4 | 1 | 1.1 | 0.9
51 | 1 | 0.001835 | 0.0004599 | 0 | 0 | 1 | 0.97298 | -0.19013 | 0.4 | 1 | 1.1 | 0.9
27 | 1 | 0.0037514 | 0.00094018 | 0 | 0 | 1 | 0.97463 | -0.17826 | 0.4 | 1 | 1.1 | 0.9
28 | 1 | 0.0016078 | 0.00040295 | 0 | 0 | 1 | 0.97462 | -0.17836 | 0.4 | 1 | 1.1 | 0.9
30 | 1 | 0.0020769 | 0.00052051 | 0 | 0 | 1 | 0.9746 | -0.17852 | 0.4 | 1 | 1.1 | 0.9
32 | 1 | 0.0029934 | 0.00075021 | 0 | 0 | 1 | 0.9745 | -0.17921 | 0.4 | 1 | 1.1 | 0.9
33 | 1 | 0.0032139 | 0.00080547 | 0 | 0 | 1 | 0.98006 | -0.14002 | 0.4 | 1 | 1.1 | 0.9
34 | 1 | 0.0035549 | 0.00089094 | 0 | 0 | 1 | 0.98036 | -0.13788 | 0.4 | 1 | 1.1 | 0.9
35 | 1 | 0 | 0 | 0 | 0 | 1 | 0.98004 | -0.1402 | 0.4 | 1 | 1.1 | 0.9
37 | 1 | 0 | 0 | 0 | 0 | 1 | 0.98001 | -0.14044 | 0.4 | 1 | 1.1 | 0.9
38 | 1 | 0.0022018 | 0.00055183 | 0 | 0 | 1 | 0.97993 | -0.14094 | 0.4 | 1 | 1.1 | 0.9
60 | 1 | 0.0031617 | 0.00079239 | 0 | 0 | 1 | 0.97994 | -0.14093 | 0.4 | 1 | 1.1 | 0.9
50 | 1 | 0.00202 | 0.00050627 | 0 | 0 | 1 | 0.97988 | -0.14132 | 0.4 | 1 | 1.1 | 0.9
59 | 1 | 0.002143 | 0.00053709 | 0 | 0 | 1 | 0.98166 | -0.12861 | 0.4 | 1 | 1.1 | 0.9
57 | 1 | 0 | 0 | 0 | 0 | 1 | 0.98175 | -0.128 | 0.4 | 1 | 1.1 | 0.9
63 | 1 | 0.003196 | 0.00080099 | 0 | 0 | 1 | 0.97269 | -0.19223 | 0.4 | 1 | 1.1 | 0.9
49 | 1 | 0.00053435 | 0.00013392 | 0 | 0 | 1 | 0.98533 | -0.10225 | 0.4 | 1 | 1.1 | 0.9
54 | 1 | 0.00029773 | 7.4618e-05 | 0 | 0 | 1 | 0.987 | -0.09046 | 0.4 | 1 | 1.1 | 0.9
53 | 1 | 0.0018584 | 0.00046577 | 0 | 0 | 1 | 0.9729 | -0.19073 | 0.4 | 1 | 1.1 | 0.9
67 | 1 | 0.0087795 | 0.0022003 | 0 | 0 | 1 | 0.99206 | -0.05524 | 0.4 | 1 | 1.1 | 0.9

## generator_data
GEN_BUS | PG | QG | QMAX | QMIN | VG | MBASE | GEN_STATUS | PMAX | PMIN
10 | 0.20919 | 0.052832 | 10 | -10 | 1 | 100 | 1 | 10 | 0

## branch_data
F_BUS | T_BUS | BR_R | BR_X | BR_B | RATE_A | RATE_B | RATE_C | TAP | SHIFT | BR_STATUS | ANGMIN | ANGMAX | P_in | Q_in | P_out | Q_out
1 | 2 | 0.48065 | 0.18487 | 4.8506e-10 | 0 | 0 | 0 | 0 | 0 | 1 | -90 | 90 | 0.040366 | 0.010149 | -0.040358 | -0.010145
1 | 3 | 0.0035175 | 0.0013529 | 3.5498e-12 | 0 | 0 | 0 | 0 | 0 | 1 | -90 | 90 | -0.043695 | -0.010983 | 0.043695 | 0.010983
2 | 4 | 2.2637 | 0.87065 | 2.2845e-09 | 0 | 0 | 0 | 0 | 0 | 1 | -90 | 90 | 0.039603 | 0.0099562 | -0.039564 | -0.0099414
3 | 5 | 2.5405 | 0.9771 | 2.5638e-09 | 0 | 0 | 0 | 0 | 0 | 1 | -90 | 90 | -0.044904 | -0.011286 | 0.04496 | 0.011307
4 | 41 | 2.4549 | 0.94418 | 2.4774e-09 | 0 | 0 | 0 | 0 | 0 | 1 | -90 | 90 | 0.036422 | 0.009154 | -0.036386 | -0.0091404
5 | 48 | 0.60579 | 0.233 | 6.1135e-10 | 0 | 0 | 0 | 0 | 0 | 1 | -90 | 90 | -0.046411 | -0.011671 | 0.046426 | 0.011676
41 | 26 | 5.8953 | 2.2674 | 5.9494e-09 | 0 | 0 | 0 | 0 | 0 | 1 | -90 | 90 | 0.035498 | 0.0089179 | -0.035416 | -0.0088868
48 | 45 | 1.5219 | 0.58535 | 1.5359e-09 | 0 | 0 | 0 | 0 | 0 | 1 | -90 | 90 | -0.047051 | -0.011833 | 0.047088 | 0.011847
26 | 29 | 3.8464 | 1.4794 | 3.8817e-09 | 0 | 0 | 0 | 0 | 0 | 1 | -90 | 90 | 0.035416 | 0.0088868 | -0.035362 | -0.0088665
45 | 49 | 3.4531 | 1.3281 | 3.4848e-09 | 0 | 0 | 0 | 0 | 0 | 1 | -90 | 90 | -0.047088 | -0.011847 | 0.047172 | 0.011879
6 | 7 | 0.82084 | 0.31571 | 8.2838e-10 | 0 | 0 | 0 | 0 | 0 | 1 | -90 | 90 | -0.049473 | -0.012401 | 0.049495 | 0.01241
6 | 8 | 8.1351 | 3.1289 | 8.2098e-09 | 0 | 0 | 0 | 0 | 0 | 1 | -90 | 90 | 0.014149 | 0.0035484 | -0.014131 | -0.0035424
7 | 9 | 7.6296 | 2.9344 | 7.6996e-09 | 0 | 0 | 0 | 0 | 0 | 1 | -90 | 90 | 0.050529 | 0.012765 | -0.050319 | -0.012685
7 | 10 | 6.7425 | 2.5933 | 6.8044e-09 | 0 | 0 | 0 | 0 | 0 | 1 | -90 | 90 | -0.10002 | -0.025175 | 0.10075 | 0.025454
8 | 11 | 4.4365 | 1.7064 | 4.4772e-09 | 0 | 0 | 0 | 0 | 0 | 1 | -90 | 90 | 0.014131 | 0.0035424 | -0.014122 | -0.0035391
9 | 43 | 5.8974 | 2.2683 | 5.9516e-09 | 0 | 0 | 0 | 0 | 0 | 1 | -90 | 90 | 0.00086326 | 0.00021521 | -0.00086321 | -0.00021578
9 | 61 | 0.98019 | 0.377 | 9.8919e-10 | 0 | 0 | 0 | 0 | 0 | 1 | -90 | 90 | 0.049455 | 0.01247 | -0.049429 | -0.01246
10 | 69 | 3.3007 | 1.2695 | 6.6619e-09 | 0 | 0 | 0 | 0 | 0 | 1 | -90 | 90 | 0.10843 | 0.027378 | -0.10802 | -0.027219
11 | 66 | 2.1085 | 0.81095 | 2.1278e-09 | 0 | 0 | 0 | 0 | 0 | 1 | -90 | 90 | 0.0070154 | 0.0017582 | -0.0070143 | -0.001758
11 | 64 | 2.9674 | 1.1413 | 2.9947e-09 | 0 | 0 | 0 | 0 | 0 | 1 | -90 | 90 | 0.0071065 | 0.001781 | -0.0071048 | -0.0017806
43 | 42 | 5.8058 | 2.233 | 5.8591e-09 | 0 | 0 | 0 | 0 | 0 | 1 | -90 | 90 | 0.00086321 | 0.00021578 | -0.00086316 | -0.00021633
61 | 55 | 1.3348 | 0.51338 | 1.347e-09 | 0 | 0 | 0 | 0 | 0 | 1 | -90 | 90 | 0.048614 | 0.012255 | -0.048579 | -0.012242
69 | 72 | 0.48603 | 0.18694 | 4.9049e-10 | 0 | 0 | 0 | 0 | 0 | 1 | -90 | 90 | 0.011956 | 0.0029966 | -0.011956 | -0.0029963
69 | 68 | 3.5862 | 1.3793 | 3.6191e-09 | 0 | 0 | 0 | 0 | 0 | 1 | -90 | 90 | 0.096065 | 0.024223 | -0.09571 | -0.024087
55 | 54 | 0.044304 | 0.01704 | 4.4711e-11 | 0 | 0 | 0 | 0 | 0 | 1 | -90 | 90 | 0.048084 | 0.012118 | -0.048083 | -0.012118
68 | 70 | 3.1413 | 1.2082 | 3.1701e-09 | 0 | 0 | 0 | 0 | 0 | 1 | -90 | 90 | 0.086929 | 0.021886 | -0.086672 | -0.021788
68 | 67 | 2.314 | 0.88999 | 2.3352e-09 | 0 | 0 | 0 | 0 | 0 | 1 | -90 | 90 | 0.0087814 | 0.0022009 | -0.0087795 | -0.0022003
58 | 71 | 0.26274 | 0.10105 | 2.6515e-10 | 0 | 0 | 0 | 0 | 0 | 1 | -90 | 90 | 0.030103 | 0.0075449 | -0.0301 | -0.0075439
58 | 47 | 5.151 | 1.9811 | 5.1983e-09 | 0 | 0 | 0 | 0 | 0 | 1 | -90 | 90 | -0.030103 | -0.0075449 | 0.030154 | 0.0075642
47 | 20 | 2.8722 | 1.1047 | 2.8985e-09 | 0 | 0 | 0 | 0 | 0 | 1 | -90 | 90 | -0.039049 | -0.0097918 | 0.039097 | 0.00981
47 | 15 | 2.9524 | 1.1356 | 2.9795e-09 | 0 | 0 | 0 | 0 | 0 | 1 | -90 | 90 | 0.0077191 | 0.001933 | -0.0077172 | -0.0019326
12 | 13 | 3.4376 | 1.3221 | 3.4691e-09 | 0 | 0 | 0 | 0 | 0 | 1 | -90 | 90 | -0.0033911 | -0.00084963 | 0.0033915 | 0.00084946
12 | 14 | 3.0072 | 1.1566 | 3.0348e-09 | 0 | 0 | 0 | 0 | 0 | 1 | -90 | 90 | 0.0022957 | 0.00057509 | -0.0022955 | -0.00057531
13 | 15 | 2.6033 | 1.0013 | 2.6272e-09 | 0 | 0 | 0 | 0 | 0 | 1 | -90 | 90 | -0.0043549 | -0.0010909 | 0.0043554 | 0.0010908
15 | 46 | 0.21119 | 0.081226 | 2.1313e-10 | 0 | 0 | 0 | 0 | 0 | 1 | -90 | 90 | 0.0033618 | 0.00084172 | -0.0033618 | -0.00084173
46 | 56 | 4.6444 | 1.7863 | 4.687e-09 | 0 | 0 | 0 | 0 | 0 | 1 | -90 | 90 | 0.0021435 | 0.00053639 | -0.0021432 | -0.00053675
56 | 57 | 0.78169 | 0.30065 | 7.8886e-10 | 0 | 0 | 0 | 0 | 0 | 1 | -90 | 90 | 0.0021432 | 0.00053675 | -0.0021432 | -0.00053682
20 | 18 | 1.9033 | 0.73206 | 1.9208e-09 | 0 | 0 | 0 | 0 | 0 | 1 | -90 | 90 | -0.040132 | -0.010069 | 0.040166 | 0.010082
16 | 17 | 2.9968 | 1.1526 | 3.0243e-09 | 0 | 0 | 0 | 0 | 0 | 1 | -90 | 90 | 0.021875 | 0.0054888 | -0.02186 | -0.005483
16 | 18 | 0.78538 | 0.30207 | 7.9258e-10 | 0 | 0 | 0 | 0 | 0 | 1 | -90 | 90 | -0.022901 | -0.0057459 | 0.022906 | 0.0057476
17 | 19 | 3.8302 | 1.4731 | 3.8653e-09 | 0 | 0 | 0 | 0 | 0 | 1 | -90 | 90 | 0.020603 | 0.005168 | -0.020585 | -0.0051615
18 | 21 | 0.85669 | 0.3295 | 8.6455e-10 | 0 | 0 | 0 | 0 | 0 | 1 | -90 | 90 | -0.063072 | -0.01583 | 0.063109 | 0.015844
19 | 39 | 3.0616 | 1.1775 | 3.0897e-09 | 0 | 0 | 0 | 0 | 0 | 1 | -90 | 90 | 0.01681 | 0.0042155 | -0.016801 | -0.0042121
21 | 70 | 5.9515 | 2.289 | 6.0061e-09 | 0 | 0 | 0 | 0 | 0 | 1 | -90 | 90 | -0.066618 | -0.016724 | 0.066908 | 0.016834
39 | 36 | 3.4189 | 1.3149 | 3.4502e-09 | 0 | 0 | 0 | 0 | 0 | 1 | -90 | 90 | 0.014177 | 0.0035546 | -0.01417 | -0.0035521
36 | 34 | 6.0289 | 2.3188 | 6.0842e-09 | 0 | 0 | 0 | 0 | 0 | 1 | -90 | 90 | 0.01417 | 0.0035521 | -0.014156 | -0.0035475
22 | 23 | 2.8441 | 1.0939 | 2.8702e-09 | 0 | 0 | 0 | 0 | 0 | 1 | -90 | 90 | -0.0012761 | -0.00031983 | 0.0012761 | 0.00031958
23 | 24 | 0.59319 | 0.22815 | 5.9863e-10 | 0 | 0 | 0 | 0 | 0 | 1 | -90 | 90 | -0.0083414 | -0.0020898 | 0.0083419 | 0.0020899
23 | 25 | 3.3039 | 1.2707 | 3.3342e-09 | 0 | 0 | 0 | 0 | 0 | 1 | -90 | 90 | 0.0070653 | 0.0017702 | -0.0070634 | -0.0017698
24 | 40 | 2.1853 | 0.8405 | 2.2053e-09 | 0 | 0 | 0 | 0 | 0 | 1 | -90 | 90 | 0.014481 | 0.0036294 | -0.014476 | -0.0036276
24 | 31 | 2.0007 | 0.76949 | 2.019e-09 | 0 | 0 | 0 | 0 | 0 | 1 | -90 | 90 | -0.022823 | -0.0057192 | 0.022835 | 0.0057235
25 | 52 | 0.64646 | 0.24864 | 6.524e-10 | 0 | 0 | 0 | 0 | 0 | 1 | -90 | 90 | 0.0050482 | 0.0012647 | -0.005048 | -0.0012647
40 | 62 | 1.6439 | 0.63229 | 1.659e-09 | 0 | 0 | 0 | 0 | 0 | 1 | -90 | 90 | 0.0074417 | 0.0018646 | -0.0074407 | -0.0018644
31 | 29 | 3.9467 | 1.518 | 3.9829e-09 | 0 | 0 | 0 | 0 | 0 | 1 | -90 | 90 | -0.024901 | -0.0062414 | 0.024928 | 0.0062516
52 | 51 | 1.6902 | 0.65009 | 1.7057e-09 | 0 | 0 | 0 | 0 | 0 | 1 | -90 | 90 | 0.0036938 | 0.00092529 | -0.0036935 | -0.00092535
29 | 27 | 3.3736 | 1.2975 | 3.4046e-09 | 0 | 0 | 0 | 0 | 0 | 1 | -90 | 90 | 0.010434 | 0.002615 | -0.01043 | -0.0026137
62 | 63 | 6.2008 | 2.3849 | 6.2577e-09 | 0 | 0 | 0 | 0 | 0 | 1 | -90 | 90 | 0.0031966 | 0.00080068 | -0.0031959 | -0.000801
51 | 53 | 3.9825 | 1.5317 | 4.019e-09 | 0 | 0 | 0 | 0 | 0 | 1 | -90 | 90 | 0.0018586 | 0.00046545 | -0.0018584 | -0.00046577
27 | 28 | 0.18443 | 0.070934 | 1.8612e-10 | 0 | 0 | 0 | 0 | 0 | 1 | -90 | 90 | 0.0066784 | 0.0016735 | -0.0066783 | -0.0016735
28 | 30 | 0.39103 | 0.1504 | 3.9462e-10 | 0 | 0 | 0 | 0 | 0 | 1 | -90 | 90 | 0.0050705 | 0.0012706 | -0.0050704 | -0.0012706
30 | 32 | 2.8299 | 1.0884 | 2.8559e-09 | 0 | 0 | 0 | 0 | 0 | 1 | -90 | 90 | 0.0029936 | 0.00075005 | -0.0029933 | -0.00075021
33 | 34 | 2.5213 | 0.96973 | 2.5444e-09 | 0 | 0 | 0 | 0 | 0 | 1 | -90 | 90 | -0.010598 | -0.0026556 | 0.010601 | 0.0026566
33 | 35 | 0.30652 | 0.11789 | 3.0933e-10 | 0 | 0 | 0 | 0 | 0 | 1 | -90 | 90 | 0.0073845 | 0.0018501 | -0.0073843 | -0.0018501
35 | 37 | 0.97006 | 0.3731 | 9.7896e-10 | 0 | 0 | 0 | 0 | 0 | 1 | -90 | 90 | 0.003162 | 0.00079223 | -0.0031619 | -0.00079229
35 | 38 | 2.211 | 0.85039 | 2.2313e-09 | 0 | 0 | 0 | 0 | 0 | 1 | -90 | 90 | 0.0042224 | 0.0010579 | -0.0042219 | -0.0010579
37 | 60 | 1.9257 | 0.74065 | 1.9434e-09 | 0 | 0 | 0 | 0 | 0 | 1 | -90 | 90 | 0.0031619 | 0.00079229 | -0.0031616 | -0.00079239
38 | 50 | 2.3458 | 0.90222 | 2.3673e-09 | 0 | 0 | 0 | 0 | 0 | 1 | -90 | 90 | 0.0020201 | 0.00050609 | -0.00202 | -0.00050627
59 | 57 | 3.6071 | 1.3874 | 3.6402e-09 | 0 | 0 | 0 | 0 | 0 | 1 | -90 | 90 | -0.002143 | -0.0005371 | 0.0021432 | 0.00053682
49 | 54 | 3.1574 | 1.2144 | 3.1864e-09 | 0 | 0 | 0 | 0 | 0 | 1 | -90 | 90 | -0.047707 | -0.012013 | 0.047785 | 0.012043