## bus_data
BUS_I | BUS_TYPE | Pd | Qd | Gs | Bs | area | Vm | Va | baseKV | zone | Vmax | Vmin
1 | 1 | 0.010639 | 0.0026663 | 0 | 0 | 1 | 0.99566 | -0.030429 | 0.4 | 1 | 1.1 | 0.9
2 | 1 | 0 | 0 | 0 | 0 | 1 | 0.99602 | -0.027892 | 0.4 | 1 | 1.1 | 0.9
4 | 1 | 0 | 0 | 0 | 0 | 1 | 0.99631 | -0.025864 | 0.4 | 1 | 1.1 | 0.9
33 | 1 | 0 | 0 | 0 | 0 | 1 | 0.99593 | -0.028519 | 0.4 | 1 | 1.1 | 0.9
18 | 1 | 0.030341 | 0.0076042 | 0 | 0 | 1 | 0.99743 | -0.018 | 0.4 | 1 | 1.1 | 0.9
5 | 1 | 0 | 0 | 0 | 0 | 1 | 0.99511 | -0.034265 | 0.4 | 1 | 1.1 | 0.9
63 | 1 | 0.0054946 | 0.0013771 | 0 | 0 | 1 | 0.9951 | -0.034388 | 0.4 | 1 | 1.1 | 0.9
34 | 1 | 0 | 0 | 0 | 0 | 1 | 0.99531 | -0.032859 | 0.4 | 1 | 1.1 | 0.9
17 | 3 | 0.040925 | 0.010257 | 0 | 0 | 1 | 1 | 0 | 0.4 | 1 | 1.1 | 0.9
19 | 1 | 0 | 0 | 0 | 0 | 1 | 0.99692 | -0.021605 | 0.4 | 1 | 1.1 | 0.9
20 | 1 | 0.016409 | 0.0041125 | 0 | 0 | 1 | 0.99651 | -0.024507 | 0.4 | 1 | 1.1 | 0.9
22 | 1 | 0 | 0 | 0 | 0 | 1 | 0.99477 | -0.036794 | 0.4 | 1 | 1.1 | 0.9
21 | 1 | 0 | 0 | 0 | 0 | 1 | 0.99457 | -0.038243 | 0.4 | 1 | 1.1 | 0.9
26 | 1 | 0.001158 | 0.00029021 | 0 | 0 | 1 | 0.99442 | -0.039319 | 0.4 | 1 | 1.1 | 0.9
41 | 1 | 8.5184e-05 | 2.1349e-05 | 0 | 0 | 1 | 0.99476 | -0.036923 | 0.4 | 1 | 1.1 | 0.9
27 | 1 | 0.00041523 | 0.00010407 | 0 | 0 | 1 | 0.9944 | -0.039466 | 0.4 | 1 | 1.1 | 0.9
28 | 1 | 0.00010031 | 2.514e-05 | 0 | 0 | 1 | 0.99431 | -0.040089 | 0.4 | 1 | 1.1 | 0.9
29 | 1 | 0.0010033 | 0.00025146 | 0 | 0 | 1 | 0.99428 | -0.040284 | 0.4 | 1 | 1.1 | 0.9
30 | 1 | 0.00013142 | 3.2938e-05 | 0 | 0 | 1 | 0.99426 | -0.040453 | 0.4 | 1 | 1.1 | 0.9
31 | 1 | 0.00098382 | 0.00024657 | 0 | 0 | 1 | 0.99423 | -0.040621 | 0.4 | 1 | 1.1 | 0.9
36 | 1 | 0.00021641 | 5.4237e-05 | 0 | 0 | 1 | 0.99422 | -0.040725 | 0.4 | 1 | 1.1 | 0.9
32 | 1 | 0 | 0 | 0 | 0 | 1 | 0.99549 | -0.031607 | 0.4 | 1 | 1.1 | 0.9
62 | 1 | 0.0052585 | 0.0013179 | 0 | 0 | 1 | 0.99541 | -0.03217 | 0.4 | 1 | 1.1 | 0.9
61 | 1 | 0.002443 | 0.00061228 | 0 | 0 | 1 | 0.99591 | -0.02863 | 0.4 | 1 | 1.1 | 0.9
37 | 1 | 0.00021417 | 5.3676e-05 | 0 | 0 | 1 | 0.99421 | -0.040802 | 0.4 | 1 | 1.1 | 0.9
42 | 1 | 0.00029516 | 7.3974e-05 | 0 | 0 | 1 | 0.9942 | -0.040864 | 0.4 | 1 | 1.1 | 0.9
43 | 1 | 0.00042158 | 0.00010566 | 0 | 0 | 1 | 0.9942 | -0.040868 | 0.4 | 1 | 1.1 | 0.9

## generator_data
GEN_BUS | PG | QG | QMAX | QMIN | VG | MBASE | GEN_STATUS | PMAX | PMIN
17 | 0.1168 | 0.029296 | 10 | -10 | 1 | 100 | 1 | 10 | 0

## branch_data
F_BUS | T_BUS | BR_R | BR_X | BR_B | RATE_A | RATE_B | RATE_C | TAP | SHIFT | BR_STATUS | ANGMIN | ANGMAX | P_in | Q_in | P_out | Q_out
1 | 2 | 3.079 | 1.1842 | 3.1072e-09 | 0 | 0 | 0 | 0 | 0 | 1 | -90 | 90 | -0.010639 | -0.0026663 | 0.010642 | 0.0026674
2 | 4 | 2.4638 | 0.9476 | 2.4864e-09 | 0 | 0 | 0 | 0 | 0 | 1 | -90 | 90 | -0.010642 | -0.0026674 | 0.010645 | 0.0026683
4 | 33 | 2.5983 | 0.99933 | 2.6221e-09 | 0 | 0 | 0 | 0 | 0 | 1 | -90 | 90 | 0.013208 | 0.0033106 | -0.013203 | -0.003309
4 | 18 | 4.268 | 1.6415 | 4.3071e-09 | 0 | 0 | 0 | 0 | 0 | 1 | -90 | 90 | -0.023854 | -0.0059789 | 0.02388 | 0.0059885
33 | 61 | 0.58696 | 0.22575 | 5.9235e-10 | 0 | 0 | 0 | 0 | 0 | 1 | -90 | 90 | 0.0024431 | 0.00061223 | -0.002443 | -0.00061228
33 | 32 | 3.7069 | 1.4257 | 3.7409e-09 | 0 | 0 | 0 | 0 | 0 | 1 | -90 | 90 | 0.01076 | 0.0026968 | -0.010756 | -0.0026954
18 | 17 | 4.3152 | 1.6597 | 4.3548e-09 | 0 | 0 | 0 | 0 | 0 | 1 | -90 | 90 | -0.054221 | -0.013593 | 0.054356 | 0.013644
5 | 63 | 0.28808 | 0.1108 | 2.9072e-10 | 0 | 0 | 0 | 0 | 0 | 1 | -90 | 90 | 0.0054947 | 0.0013771 | -0.0054946 | -0.0013771
5 | 34 | 3.3008 | 1.2695 | 3.3311e-09 | 0 | 0 | 0 | 0 | 0 | 1 | -90 | 90 | -0.0054947 | -0.0013771 | 0.0054957 | 0.0013772
34 | 62 | 1.6175 | 0.6221 | 1.6323e-09 | 0 | 0 | 0 | 0 | 0 | 1 | -90 | 90 | -0.0054957 | -0.0013772 | 0.0054963 | 0.0013772
17 | 19 | 13.0525 | 5.0202 | 1.3172e-08 | 0 | 0 | 0 | 0 | 0 | 1 | -90 | 90 | 0.021517 | 0.0053951 | -0.021453 | -0.0053717
19 | 20 | 2.2888 | 0.88029 | 2.3098e-09 | 0 | 0 | 0 | 0 | 0 | 1 | -90 | 90 | 0.016415 | 0.0041148 | -0.016409 | -0.0041125
19 | 22 | 38.7451 | 14.902 | 3.9101e-08 | 0 | 0 | 0 | 0 | 0 | 1 | -90 | 90 | 0.0050374 | 0.001257 | -0.0050269 | -0.0012568
22 | 41 | 18.0716 | 6.9506 | 1.8237e-08 | 0 | 0 | 0 | 0 | 0 | 1 | -90 | 90 | 8.5186e-05 | 1.9545e-05 | -8.5184e-05 | -2.1349e-05
22 | 21 | 3.7713 | 1.4505 | 3.8059e-09 | 0 | 0 | 0 | 0 | 0 | 1 | -90 | 90 | 0.0049417 | 0.0012373 | -0.0049407 | -0.0012373
21 | 26 | 2.8033 | 1.0782 | 2.829e-09 | 0 | 0 | 0 | 0 | 0 | 1 | -90 | 90 | 0.0049407 | 0.0012373 | -0.00494 | -0.0012373
26 | 27 | 0.49904 | 0.19194 | 5.0362e-10 | 0 | 0 | 0 | 0 | 0 | 1 | -90 | 90 | 0.003782 | 0.00094704 | -0.003782 | -0.00094706
27 | 28 | 2.379 | 0.915 | 2.4008e-09 | 0 | 0 | 0 | 0 | 0 | 1 | -90 | 90 | 0.0033667 | 0.000843 | -0.0033664 | -0.00084312
28 | 29 | 0.76679 | 0.29492 | 7.7383e-10 | 0 | 0 | 0 | 0 | 0 | 1 | -90 | 90 | 0.0032661 | 0.00081798 | -0.003266 | -0.00081803
29 | 30 | 0.96402 | 0.37078 | 9.7286e-10 | 0 | 0 | 0 | 0 | 0 | 1 | -90 | 90 | 0.0022627 | 0.00056656 | -0.0022626 | -0.00056664
30 | 31 | 1.0097 | 0.38835 | 1.019e-09 | 0 | 0 | 0 | 0 | 0 | 1 | -90 | 90 | 0.0021312 | 0.0005337 | -0.0021312 | -0.00053378
31 | 36 | 1.1702 | 0.45006 | 1.1809e-09 | 0 | 0 | 0 | 0 | 0 | 1 | -90 | 90 | 0.0011474 | 0.00028721 | -0.0011473 | -0.00028732
36 | 37 | 1.056 | 0.40616 | 1.0657e-09 | 0 | 0 | 0 | 0 | 0 | 1 | -90 | 90 | 0.00093093 | 0.00023309 | -0.00093092 | -0.00023319
32 | 62 | 0.67564 | 0.25986 | 6.8184e-10 | 0 | 0 | 0 | 0 | 0 | 1 | -90 | 90 | 0.010756 | 0.0026954 | -0.010755 | -0.0026951
37 | 42 | 1.1165 | 0.42943 | 1.1268e-09 | 0 | 0 | 0 | 0 | 0 | 1 | -90 | 90 | 0.00071675 | 0.00017951 | -0.00071674 | -0.00017962
42 | 43 | 0.11196 | 0.04306 | 1.1298e-10 | 0 | 0 | 0 | 0 | 0 | 1 | -90 | 90 | 0.00042158 | 0.00010565 | -0.00042158 | -0.00010566