## bus_data
BUS_I | BUS_TYPE | Pd | Qd | Gs | Bs | area | Vm | Va | baseKV | zone | Vmax | Vmin
6 | 1 | 0 | 0 | 0 | 0 | 1 | 0.99468 | -0.03721 | 0.4 | 1 | 1.1 | 0.9
44 | 1 | 0.0091281 | 0.0022877 | 0 | 0 | 1 | 0.99271 | -0.051104 | 0.4 | 1 | 1.1 | 0.9
14 | 1 | 0.0036459 | 0.00091374 | 0 | 0 | 1 | 0.99725 | -0.019173 | 0.4 | 1 | 1.1 | 0.9
7 | 1 | 0 | 0 | 0 | 0 | 1 | 0.99237 | -0.053509 | 0.4 | 1 | 1.1 | 0.9
59 | 1 | 0.0051111 | 0.001281 | 0 | 0 | 1 | 0.99077 | -0.064777 | 0.4 | 1 | 1.1 | 0.9
38 | 1 | 0.027615 | 0.0069209 | 0 | 0 | 1 | 0.99433 | -0.039673 | 0.4 | 1 | 1.1 | 0.9
39 | 1 | 0.00271 | 0.00067919 | 0 | 0 | 1 | 0.99433 | -0.039725 | 0.4 | 1 | 1.1 | 0.9
40 | 1 | 0 | 0 | 0 | 0 | 1 | 0.99684 | -0.02206 | 0.4 | 1 | 1.1 | 0.9
16 | 1 | 0 | 0 | 0 | 0 | 1 | 0.99784 | -0.015074 | 0.4 | 1 | 1.1 | 0.9
13 | 3 | 0.0072296 | 0.0018119 | 0 | 0 | 1 | 1 | 0 | 0.4 | 1 | 1.1 | 0.9
15 | 1 | 0.010128 | 0.0025383 | 0 | 0 | 1 | 0.99918 | -0.0056903 | 0.4 | 1 | 1.1 | 0.9
24 | 1 | 0.013011 | 0.0032609 | 0 | 0 | 1 | 0.99232 | -0.053776 | 0.4 | 1 | 1.1 | 0.9
23 | 1 | 0.019896 | 0.0049864 | 0 | 0 | 1 | 0.99228 | -0.054086 | 0.4 | 1 | 1.1 | 0.9
60 | 1 | 0.0039652 | 0.00099376 | 0 | 0 | 1 | 0.99075 | -0.064948 | 0.4 | 1 | 1.1 | 0.9

## generator_data
GEN_BUS | PG | QG | QMAX | QMIN | VG | MBASE | GEN_STATUS | PMAX | PMIN
13 | 0.10302 | 0.025889 | 10 | -10 | 1 | 100 | 1 | 10 | 0

## branch_data
F_BUS | T_BUS | BR_R | BR_X | BR_B | RATE_A | RATE_B | RATE_C | TAP | SHIFT | BR_STATUS | ANGMIN | ANGMAX | P_in | Q_in | P_out | Q_out
6 | 44 | 9.8064 | 3.7717 | 9.8963e-09 | 0 | 0 | 0 | 0 | 0 | 1 | -90 | 90 | 0.018257 | 0.0045796 | -0.018222 | -0.0045671
6 | 14 | 12.7835 | 4.9167 | 1.2901e-08 | 0 | 0 | 0 | 0 | 0 | 1 | -90 | 90 | -0.018257 | -0.0045796 | 0.018303 | 0.004596
44 | 7 | 3.3946 | 1.3056 | 3.4258e-09 | 0 | 0 | 0 | 0 | 0 | 1 | -90 | 90 | 0.0090935 | 0.0022794 | -0.0090905 | -0.0022786
14 | 13 | 11.3797 | 4.3768 | 1.1484e-08 | 0 | 0 | 0 | 0 | 0 | 1 | -90 | 90 | -0.021948 | -0.0055097 | 0.022007 | 0.0055311
7 | 59 | 15.8895 | 6.1113 | 1.6035e-08 | 0 | 0 | 0 | 0 | 0 | 1 | -90 | 90 | 0.0090905 | 0.0022786 | -0.0090763 | -0.0022747
59 | 60 | 0.54909 | 0.21119 | 5.5413e-10 | 0 | 0 | 0 | 0 | 0 | 1 | -90 | 90 | 0.0039652 | 0.00099374 | -0.0039651 | -0.00099376
38 | 39 | 0.24938 | 0.095916 | 2.5167e-10 | 0 | 0 | 0 | 0 | 0 | 1 | -90 | 90 | 0.00271 | 0.00067917 | -0.00271 | -0.00067919
38 | 40 | 7.4979 | 2.8838 | 7.5667e-09 | 0 | 0 | 0 | 0 | 0 | 1 | -90 | 90 | -0.030325 | -0.0076001 | 0.030399 | 0.0076279
40 | 16 | 2.984 | 1.1477 | 3.0114e-09 | 0 | 0 | 0 | 0 | 0 | 1 | -90 | 90 | -0.030399 | -0.0076279 | 0.030428 | 0.0076389
16 | 24 | 15.1663 | 5.8332 | 1.5305e-08 | 0 | 0 | 0 | 0 | 0 | 1 | -90 | 90 | 0.033086 | 0.0083144 | -0.032908 | -0.0082477
16 | 15 | 1.9267 | 0.74103 | 1.9443e-09 | 0 | 0 | 0 | 0 | 0 | 1 | -90 | 90 | -0.063514 | -0.015953 | 0.063597 | 0.015985
13 | 15 | 1.0092 | 0.38817 | 1.0185e-09 | 0 | 0 | 0 | 0 | 0 | 1 | -90 | 90 | 0.073783 | 0.018546 | -0.073725 | -0.018523
24 | 23 | 0.1993 | 0.076654 | 2.0113e-10 | 0 | 0 | 0 | 0 | 0 | 1 | -90 | 90 | 0.019897 | 0.0049867 | -0.019896 | -0.0049864