## bus_data
BUS_I | BUS_TYPE | Pd | Qd | Gs | Bs | area | Vm | Va | baseKV | zone | Vmax | Vmin
1 | 1 | 0.0014016 | 0.00035128 | 0 | 0 | 1 | 0.99794 | -0.014393 | 0.4 | 1 | 1.1 | 0.9
2 | 1 | 0.0032949 | 0.00082578 | 0 | 0 | 1 | 0.99767 | -0.016356 | 0.4 | 1 | 1.1 | 0.9
3 | 1 | 0.001276 | 0.00031978 | 0 | 0 | 1 | 0.99829 | -0.011986 | 0.4 | 1 | 1.1 | 0.9
4 | 1 | 0 | 0 | 0 | 0 | 1 | 0.99742 | -0.018107 | 0.4 | 1 | 1.1 | 0.9
5 | 1 | 0.0051601 | 0.0012932 | 0 | 0 | 1 | 0.99841 | -0.011107 | 0.4 | 1 | 1.1 | 0.9
7 | 1 | 0.0046626 | 0.0011686 | 0 | 0 | 1 | 0.99681 | -0.022366 | 0.4 | 1 | 1.1 | 0.9
47 | 1 | 0.0015463 | 0.00038754 | 0 | 0 | 1 | 0.99857 | -0.01004 | 0.4 | 1 | 1.1 | 0.9
6 | 1 | 0.0050175 | 0.0012575 | 0 | 0 | 1 | 0.99679 | -0.022489 | 0.4 | 1 | 1.1 | 0.9
10 | 1 | 0 | 0 | 0 | 0 | 1 | 0.99565 | -0.030516 | 0.4 | 1 | 1.1 | 0.9
36 | 1 | 0.0020359 | 0.00051025 | 0 | 0 | 1 | 0.99558 | -0.031045 | 0.4 | 1 | 1.1 | 0.9
33 | 1 | 0.00062817 | 0.00015743 | 0 | 0 | 1 | 0.99572 | -0.030031 | 0.4 | 1 | 1.1 | 0.9
17 | 1 | 0 | 0 | 0 | 0 | 1 | 0.99681 | -0.022332 | 0.4 | 1 | 1.1 | 0.9
19 | 1 | 0 | 0 | 0 | 0 | 1 | 0.99676 | -0.022746 | 0.4 | 1 | 1.1 | 0.9
24 | 1 | 0 | 0 | 0 | 0 | 1 | 0.99781 | -0.015332 | 0.4 | 1 | 1.1 | 0.9
51 | 1 | 0.00118 | 0.00029574 | 0 | 0 | 1 | 0.99667 | -0.02332 | 0.4 | 1 | 1.1 | 0.9
50 | 1 | 0.0020728 | 0.00051949 | 0 | 0 | 1 | 0.9965 | -0.024521 | 0.4 | 1 | 1.1 | 0.9
23 | 3 | 0 | 0 | 0 | 0 | 1 | 1 | 0 | 0.4 | 1 | 1.1 | 0.9
46 | 1 | 0.0041775 | 0.001047 | 0 | 0 | 1 | 0.9995 | -0.0035086 | 0.4 | 1 | 1.1 | 0.9
49 | 1 | 0.004231 | 0.0010604 | 0 | 0 | 1 | 0.99653 | -0.024312 | 0.4 | 1 | 1.1 | 0.9
31 | 1 | 0 | 0 | 0 | 0 | 1 | 0.99602 | -0.027949 | 0.4 | 1 | 1.1 | 0.9
85 | 1 | 0.00082393 | 0.0002065 | 0 | 0 | 1 | 0.99609 | -0.027464 | 0.4 | 1 | 1.1 | 0.9
48 | 1 | 0.00088219 | 0.0002211 | 0 | 0 | 1 | 0.99577 | -0.029708 | 0.4 | 1 | 1.1 | 0.9
34 | 1 | 0.00085183 | 0.00021349 | 0 | 0 | 1 | 0.99573 | -0.029944 | 0.4 | 1 | 1.1 | 0.9
35 | 1 | 0.00042762 | 0.00010717 | 0 | 0 | 1 | 0.99577 | -0.029715 | 0.4 | 1 | 1.1 | 0.9
37 | 1 | 0.004177 | 0.0010469 | 0 | 0 | 1 | 0.99579 | -0.029493 | 0.4 | 1 | 1.1 | 0.9
38 | 1 | 0.004194 | 0.0010511 | 0 | 0 | 1 | 0.99588 | -0.028883 | 0.4 | 1 | 1.1 | 0.9
40 | 1 | 0 | 0 | 0 | 0 | 1 | 0.99611 | -0.027289 | 0.4 | 1 | 1.1 | 0.9
44 | 1 | 0.0026581 | 0.00066618 | 0 | 0 | 1 | 0.99629 | -0.025994 | 0.4 | 1 | 1.1 | 0.9
42 | 1 | 0.0011598 | 0.00029067 | 0 | 0 | 1 | 0.99595 | -0.028367 | 0.4 | 1 | 1.1 | 0.9
43 | 1 | 0.0018519 | 0.00046413 | 0 | 0 | 1 | 0.99591 | -0.028646 | 0.4 | 1 | 1.1 | 0.9
45 | 1 | 0.0073186 | 0.0018342 | 0 | 0 | 1 | 0.99943 | -0.0040164 | 0.4 | 1 | 1.1 | 0.9
192 | 1 | 0.00037584 | 9.4196e-05 | 0 | 0 | 1 | 0.99617 | -0.026885 | 0.4 | 1 | 1.1 | 0.9
52 | 1 | 0.00084471 | 0.0002117 | 0 | 0 | 1 | 0.99661 | -0.023737 | 0.4 | 1 | 1.1 | 0.9
53 | 1 | 0.00095554 | 0.00023948 | 0 | 0 | 1 | 0.99661 | -0.023788 | 0.4 | 1 | 1.1 | 0.9

## generator_data
GEN_BUS | PG | QG | QMAX | QMIN | VG | MBASE | GEN_STATUS | PMAX | PMIN
23 | 0.063376 | 0.015898 | 10 | -10 | 1 | 100 | 1 | 10 | 0

## branch_data
F_BUS | T_BUS | BR_R | BR_X | BR_B | RATE_A | RATE_B | RATE_C | TAP | SHIFT | BR_STATUS | ANGMIN | ANGMAX | P_in | Q_in | P_out | Q_out
1 | 2 | 1.9612 | 0.7543 | 1.9792e-09 | 0 | 0 | 0 | 0 | 0 | 1 | -90 | 90 | 0.012987 | 0.0032553 | -0.012983 | -0.0032541
1 | 3 | 2.171 | 0.83499 | 2.1909e-09 | 0 | 0 | 0 | 0 | 0 | 1 | -90 | 90 | -0.014388 | -0.0036066 | 0.014393 | 0.0036082
2 | 4 | 2.3434 | 0.90131 | 2.3649e-09 | 0 | 0 | 0 | 0 | 0 | 1 | -90 | 90 | 0.0096883 | 0.0024284 | -0.0096859 | -0.0024277
3 | 5 | 0.72861 | 0.28023 | 7.3529e-10 | 0 | 0 | 0 | 0 | 0 | 1 | -90 | 90 | -0.015669 | -0.003928 | 0.015671 | 0.0039286
4 | 7 | 5.6962 | 2.1908 | 5.7485e-09 | 0 | 0 | 0 | 0 | 0 | 1 | -90 | 90 | 0.0096859 | 0.0024277 | -0.0096802 | -0.0024261
5 | 47 | 0.66542 | 0.25593 | 6.7153e-10 | 0 | 0 | 0 | 0 | 0 | 1 | -90 | 90 | -0.020831 | -0.0052219 | 0.020834 | 0.005223
7 | 6 | 0.31796 | 0.12229 | 3.2088e-10 | 0 | 0 | 0 | 0 | 0 | 1 | -90 | 90 | 0.0050176 | 0.0012575 | -0.0050175 | -0.0012575
47 | 45 | 3.5002 | 1.3462 | 3.5324e-09 | 0 | 0 | 0 | 0 | 0 | 1 | -90 | 90 | -0.02238 | -0.0056106 | 0.022399 | 0.0056174
10 | 36 | 3.3518 | 1.2892 | 3.3826e-09 | 0 | 0 | 0 | 0 | 0 | 1 | -90 | 90 | 0.0020361 | 0.00050997 | -0.0020359 | -0.00051025
10 | 33 | 3.0716 | 1.1814 | 3.0998e-09 | 0 | 0 | 0 | 0 | 0 | 1 | -90 | 90 | -0.0020361 | -0.00050997 | 0.0020362 | 0.00050972
33 | 34 | 0.41758 | 0.16061 | 4.2141e-10 | 0 | 0 | 0 | 0 | 0 | 1 | -90 | 90 | -0.0026644 | -0.00066715 | 0.0026644 | 0.00066712
17 | 19 | 0.65975 | 0.25375 | 6.658e-10 | 0 | 0 | 0 | 0 | 0 | 1 | -90 | 90 | 0.0081051 | 0.0020299 | -0.0081047 | -0.0020298
17 | 24 | 8.1659 | 3.1407 | 8.2409e-09 | 0 | 0 | 0 | 0 | 0 | 1 | -90 | 90 | -0.011086 | -0.0027762 | 0.011097 | 0.0027795
17 | 51 | 4.2857 | 1.6483 | 4.325e-09 | 0 | 0 | 0 | 0 | 0 | 1 | -90 | 90 | 0.0029808 | 0.00074632 | -0.0029804 | -0.0007466
19 | 50 | 2.8312 | 1.0889 | 2.8572e-09 | 0 | 0 | 0 | 0 | 0 | 1 | -90 | 90 | 0.0081047 | 0.0020298 | -0.0081027 | -0.0020293
24 | 49 | 6.3608 | 2.4465 | 6.4191e-09 | 0 | 0 | 0 | 0 | 0 | 1 | -90 | 90 | 0.018303 | 0.0045891 | -0.01828 | -0.004581
24 | 23 | 6.7786 | 2.6071 | 6.8408e-09 | 0 | 0 | 0 | 0 | 0 | 1 | -90 | 90 | -0.029399 | -0.0073687 | 0.029462 | 0.007392
51 | 52 | 2.9925 | 1.151 | 3.02e-09 | 0 | 0 | 0 | 0 | 0 | 1 | -90 | 90 | 0.0018004 | 0.00045086 | -0.0018003 | -0.00045112
50 | 192 | 5.0616 | 1.9468 | 5.1081e-09 | 0 | 0 | 0 | 0 | 0 | 1 | -90 | 90 | 0.0060299 | 0.0015098 | -0.0060279 | -0.0015095
23 | 46 | 1.3487 | 0.51873 | 1.3611e-09 | 0 | 0 | 0 | 0 | 0 | 1 | -90 | 90 | 0.033914 | 0.0085056 | -0.033897 | -0.0084994
46 | 45 | 0.22255 | 0.085597 | 2.2459e-10 | 0 | 0 | 0 | 0 | 0 | 1 | -90 | 90 | 0.02972 | 0.0074524 | -0.029718 | -0.0074516
49 | 44 | 1.5478 | 0.59532 | 1.562e-09 | 0 | 0 | 0 | 0 | 0 | 1 | -90 | 90 | 0.014049 | 0.0035206 | -0.014046 | -0.0035195
31 | 85 | 1.2971 | 0.49888 | 1.309e-09 | 0 | 0 | 0 | 0 | 0 | 1 | -90 | 90 | -0.0048273 | -0.0012088 | 0.0048277 | 0.0012088
31 | 48 | 4.6994 | 1.8075 | 4.7426e-09 | 0 | 0 | 0 | 0 | 0 | 1 | -90 | 90 | 0.0048273 | 0.0012088 | -0.0048262 | -0.0012088
85 | 192 | 1.322 | 0.50845 | 1.3341e-09 | 0 | 0 | 0 | 0 | 0 | 1 | -90 | 90 | -0.0056516 | -0.0014153 | 0.005652 | 0.0014154
48 | 35 | 0.024852 | 0.0095586 | 2.508e-11 | 0 | 0 | 0 | 0 | 0 | 1 | -90 | 90 | 0.003944 | 0.00098774 | -0.003944 | -0.00098774
34 | 35 | 0.84091 | 0.32343 | 8.4863e-10 | 0 | 0 | 0 | 0 | 0 | 1 | -90 | 90 | -0.0035162 | -0.00088061 | 0.0035164 | 0.00088057
37 | 38 | 1.885 | 0.725 | 1.9023e-09 | 0 | 0 | 0 | 0 | 0 | 1 | -90 | 90 | -0.004177 | -0.0010469 | 0.0041773 | 0.0010468
38 | 40 | 2.4602 | 0.94623 | 2.4828e-09 | 0 | 0 | 0 | 0 | 0 | 1 | -90 | 90 | -0.0083714 | -0.0020979 | 0.0083732 | 0.0020984
40 | 44 | 1.4698 | 0.5653 | 1.4833e-09 | 0 | 0 | 0 | 0 | 0 | 1 | -90 | 90 | -0.011385 | -0.0028527 | 0.011387 | 0.0028534
40 | 42 | 4.6219 | 1.7777 | 4.6643e-09 | 0 | 0 | 0 | 0 | 0 | 1 | -90 | 90 | 0.0030122 | 0.00075434 | -0.0030118 | -0.00075463
42 | 43 | 1.9477 | 0.74913 | 1.9656e-09 | 0 | 0 | 0 | 0 | 0 | 1 | -90 | 90 | 0.001852 | 0.00046397 | -0.0018519 | -0.00046413
52 | 53 | 0.69557 | 0.26753 | 7.0195e-10 | 0 | 0 | 0 | 0 | 0 | 1 | -90 | 90 | 0.00095555 | 0.00023941 | -0.00095554 | -0.00023948