## bus_data
BUS_I | BUS_TYPE | Pd | Qd | Gs | Bs | area | Vm | Va | baseKV | zone | Vmax | Vmin
21 | 1 | 0 | 0 | 0 | 0 | 1 | 0.98647 | -0.095178 | 0.4 | 1 | 1.1 | 0.9
32 | 1 | 0 | 0 | 0 | 0 | 1 | 0.98635 | -0.096056 | 0.4 | 1 | 1.1 | 0.9
71 | 1 | 0.00076372 | 0.00019141 | 0 | 0 | 1 | 0.98649 | -0.09505 | 0.4 | 1 | 1.1 | 0.9
190 | 1 | 0.0014052 | 0.00035219 | 0 | 0 | 1 | 0.99892 | -0.0075607 | 0.4 | 1 | 1.1 | 0.9
189 | 1 | 0.0035085 | 0.00087932 | 0 | 0 | 1 | 0.99908 | -0.006453 | 0.4 | 1 | 1.1 | 0.9
191 | 1 | 0.002447 | 0.00061328 | 0 | 0 | 1 | 0.99883 | -0.0081661 | 0.4 | 1 | 1.1 | 0.9
25 | 1 | 0 | 0 | 0 | 0 | 1 | 0.99854 | -0.010172 | 0.4 | 1 | 1.1 | 0.9
29 | 1 | 0 | 0 | 0 | 0 | 1 | 0.98792 | -0.084839 | 0.4 | 1 | 1.1 | 0.9
67 | 1 | 0.0044198 | 0.0011077 | 0 | 0 | 1 | 0.99798 | -0.01409 | 0.4 | 1 | 1.1 | 0.9
83 | 3 | 0.0039039 | 0.00097841 | 0 | 0 | 1 | 1 | 0 | 0.4 | 1 | 1.1 | 0.9
28 | 1 | 0 | 0 | 0 | 0 | 1 | 0.99939 | -0.0042754 | 0.4 | 1 | 1.1 | 0.9
84 | 1 | 0.0044702 | 0.0011203 | 0 | 0 | 1 | 0.99909 | -0.0063804 | 0.4 | 1 | 1.1 | 0.9
55 | 1 | 0.0010133 | 0.00025395 | 0 | 0 | 1 | 0.98775 | -0.086033 | 0.4 | 1 | 1.1 | 0.9
62 | 1 | 0.0011402 | 0.00028575 | 0 | 0 | 1 | 0.98745 | -0.088189 | 0.4 | 1 | 1.1 | 0.9
195 | 1 | 0.00030678 | 7.6885e-05 | 0 | 0 | 1 | 0.98634 | -0.096123 | 0.4 | 1 | 1.1 | 0.9
54 | 1 | 0.0012361 | 0.0003098 | 0 | 0 | 1 | 0.98764 | -0.086803 | 0.4 | 1 | 1.1 | 0.9
56 | 1 | 0.0003809 | 9.5462e-05 | 0 | 0 | 1 | 0.98752 | -0.087691 | 0.4 | 1 | 1.1 | 0.9
57 | 1 | 0.0045656 | 0.0011443 | 0 | 0 | 1 | 0.98597 | -0.098684 | 0.4 | 1 | 1.1 | 0.9
58 | 1 | 0.0019141 | 0.00047972 | 0 | 0 | 1 | 0.98583 | -0.099636 | 0.4 | 1 | 1.1 | 0.9
59 | 1 | 0.0016092 | 0.0004033 | 0 | 0 | 1 | 0.98583 | -0.09967 | 0.4 | 1 | 1.1 | 0.9
60 | 1 | 0.00045311 | 0.00011356 | 0 | 0 | 1 | 0.98706 | -0.090927 | 0.4 | 1 | 1.1 | 0.9
61 | 1 | 0.0015879 | 0.00039795 | 0 | 0 | 1 | 0.98689 | -0.092184 | 0.4 | 1 | 1.1 | 0.9
63 | 1 | 0.00077103 | 0.00019324 | 0 | 0 | 1 | 0.98669 | -0.093622 | 0.4 | 1 | 1.1 | 0.9
69 | 1 | 0 | 0 | 0 | 0 | 1 | 0.98655 | -0.094575 | 0.4 | 1 | 1.1 | 0.9
64 | 1 | 0.0016242 | 0.00040706 | 0 | 0 | 1 | 0.99684 | -0.022111 | 0.4 | 1 | 1.1 | 0.9
65 | 1 | 0.0049484 | 0.0012402 | 0 | 0 | 1 | 0.99715 | -0.019905 | 0.4 | 1 | 1.1 | 0.9
66 | 1 | 0.0016673 | 0.00041786 | 0 | 0 | 1 | 0.99657 | -0.024014 | 0.4 | 1 | 1.1 | 0.9
68 | 1 | 0.0010648 | 0.00026686 | 0 | 0 | 1 | 0.99635 | -0.025518 | 0.4 | 1 | 1.1 | 0.9
74 | 1 | 0.00133 | 0.00033333 | 0 | 0 | 1 | 0.9961 | -0.027293 | 0.4 | 1 | 1.1 | 0.9
70 | 1 | 0.001334 | 0.00033434 | 0 | 0 | 1 | 0.98636 | -0.095965 | 0.4 | 1 | 1.1 | 0.9
72 | 1 | 0.0041344 | 0.0010362 | 0 | 0 | 1 | 0.98614 | -0.097522 | 0.4 | 1 | 1.1 | 0.9
73 | 1 | 0.00080385 | 0.00020147 | 0 | 0 | 1 | 0.98611 | -0.097684 | 0.4 | 1 | 1.1 | 0.9
75 | 1 | 0.0019708 | 0.00049394 | 0 | 0 | 1 | 0.99586 | -0.02899 | 0.4 | 1 | 1.1 | 0.9
76 | 1 | 0.0023071 | 0.00057822 | 0 | 0 | 1 | 0.99583 | -0.02919 | 0.4 | 1 | 1.1 | 0.9
82 | 1 | 0.0012631 | 0.00031657 | 0 | 0 | 1 | 0.99556 | -0.031123 | 0.4 | 1 | 1.1 | 0.9
77 | 1 | 0.0016068 | 0.0004027 | 0 | 0 | 1 | 0.99539 | -0.032301 | 0.4 | 1 | 1.1 | 0.9
78 | 1 | 0.0020382 | 0.00051083 | 0 | 0 | 1 | 0.99539 | -0.032299 | 0.4 | 1 | 1.1 | 0.9
80 | 1 | 0.0014181 | 0.00035541 | 0 | 0 | 1 | 0.99553 | -0.031335 | 0.4 | 1 | 1.1 | 0.9

## generator_data
GEN_BUS | PG | QG | QMAX | QMIN | VG | MBASE | GEN_STATUS | PMAX | PMIN
83 | 0.0638 | 0.016025 | 10 | -10 | 1 | 100 | 1 | 10 | 0

## branch_data
F_BUS | T_BUS | BR_R | BR_X | BR_B | RATE_A | RATE_B | RATE_C | TAP | SHIFT | BR_STATUS | ANGMIN | ANGMAX | P_in | Q_in | P_out | Q_out
21 | 32 | 34.6123 | 13.3124 | 3.493e-08 | 0 | 0 | 0 | 0 | 0 | 1 | -90 | 90 | 0.00030681 | 7.3228e-05 | -0.00030678 | -7.6613e-05
21 | 71 | 4.816 | 1.8523 | 4.8602e-09 | 0 | 0 | 0 | 0 | 0 | 1 | -90 | 90 | -0.00030681 | -7.3228e-05 | 0.00030682 | 7.2757e-05
32 | 195 | 2.7813 | 1.0697 | 2.8069e-09 | 0 | 0 | 0 | 0 | 0 | 1 | -90 | 90 | 0.00030678 | 7.6613e-05 | -0.00030677 | -7.6885e-05
71 | 69 | 5.455 | 2.0981 | 5.505e-09 | 0 | 0 | 0 | 0 | 0 | 1 | -90 | 90 | -0.0010705 | -0.00026416 | 0.0010706 | 0.00026365
190 | 189 | 3.7343 | 1.4363 | 3.7686e-09 | 0 | 0 | 0 | 0 | 0 | 1 | -90 | 90 | -0.0038524 | -0.00096522 | 0.003853 | 0.00096507
190 | 191 | 3.2141 | 1.2362 | 3.2436e-09 | 0 | 0 | 0 | 0 | 0 | 1 | -90 | 90 | 0.0024472 | 0.00061303 | -0.002447 | -0.00061328
189 | 84 | 0.12803 | 0.049241 | 1.292e-10 | 0 | 0 | 0 | 0 | 0 | 1 | -90 | 90 | -0.0073616 | -0.0018444 | 0.0073616 | 0.0018444
25 | 29 | 43.4146 | 16.6979 | 4.3813e-08 | 0 | 0 | 0 | 0 | 0 | 1 | -90 | 90 | 0.022276 | 0.0056045 | -0.022046 | -0.0055204
25 | 67 | 1.9804 | 0.7617 | 1.9986e-09 | 0 | 0 | 0 | 0 | 0 | 1 | -90 | 90 | 0.025709 | 0.0064479 | -0.025695 | -0.0064427
25 | 83 | 2.7684 | 1.0648 | 2.7938e-09 | 0 | 0 | 0 | 0 | 0 | 1 | -90 | 90 | -0.047985 | -0.012052 | 0.048053 | 0.012078
29 | 55 | 1.4142 | 0.54391 | 1.4272e-09 | 0 | 0 | 0 | 0 | 0 | 1 | -90 | 90 | 0.010736 | 0.0026905 | -0.010734 | -0.0026899
29 | 62 | 3.7529 | 1.4434 | 3.7873e-09 | 0 | 0 | 0 | 0 | 0 | 1 | -90 | 90 | 0.011311 | 0.00283 | -0.011305 | -0.0028283
67 | 65 | 3.547 | 1.3642 | 3.5796e-09 | 0 | 0 | 0 | 0 | 0 | 1 | -90 | 90 | 0.021276 | 0.005335 | -0.021258 | -0.0053288
83 | 28 | 4.7007 | 1.808 | 4.7438e-09 | 0 | 0 | 0 | 0 | 0 | 1 | -90 | 90 | 0.011842 | 0.0029681 | -0.011835 | -0.0029658
28 | 84 | 2.3129 | 0.88958 | 2.3341e-09 | 0 | 0 | 0 | 0 | 0 | 1 | -90 | 90 | 0.011835 | 0.0029658 | -0.011832 | -0.0029647
55 | 54 | 1.0056 | 0.38676 | 1.0148e-09 | 0 | 0 | 0 | 0 | 0 | 1 | -90 | 90 | 0.0097207 | 0.002436 | -0.0097197 | -0.0024357
62 | 60 | 3.4073 | 1.3105 | 3.4386e-09 | 0 | 0 | 0 | 0 | 0 | 1 | -90 | 90 | 0.010165 | 0.0025426 | -0.010161 | -0.0025414
54 | 56 | 1.3305 | 0.51172 | 1.3427e-09 | 0 | 0 | 0 | 0 | 0 | 1 | -90 | 90 | 0.0084836 | 0.0021259 | -0.0084826 | -0.0021256
56 | 57 | 17.216 | 6.6215 | 1.7374e-08 | 0 | 0 | 0 | 0 | 0 | 1 | -90 | 90 | 0.0081017 | 0.0020301 | -0.0080894 | -0.0020271
57 | 58 | 3.4215 | 1.316 | 3.4529e-09 | 0 | 0 | 0 | 0 | 0 | 1 | -90 | 90 | 0.0035237 | 0.00088284 | -0.0035233 | -0.000883
58 | 59 | 0.26805 | 0.1031 | 2.7051e-10 | 0 | 0 | 0 | 0 | 0 | 1 | -90 | 90 | 0.0016092 | 0.00040327 | -0.0016092 | -0.0004033
60 | 61 | 1.6367 | 0.62949 | 1.6517e-09 | 0 | 0 | 0 | 0 | 0 | 1 | -90 | 90 | 0.0097083 | 0.0024279 | -0.0097066 | -0.0024274
61 | 63 | 2.2349 | 0.85959 | 2.2554e-09 | 0 | 0 | 0 | 0 | 0 | 1 | -90 | 90 | 0.0081187 | 0.0020294 | -0.0081171 | -0.002029
63 | 69 | 1.6369 | 0.62957 | 1.6519e-09 | 0 | 0 | 0 | 0 | 0 | 1 | -90 | 90 | 0.0073461 | 0.0018358 | -0.0073451 | -0.0018356
69 | 70 | 2.807 | 1.0796 | 2.8328e-09 | 0 | 0 | 0 | 0 | 0 | 1 | -90 | 90 | 0.0062745 | 0.0015719 | -0.0062733 | -0.0015718
64 | 65 | 1.7516 | 0.67369 | 1.7677e-09 | 0 | 0 | 0 | 0 | 0 | 1 | -90 | 90 | -0.016305 | -0.0040869 | 0.01631 | 0.0040886
64 | 66 | 1.678 | 0.64539 | 1.6934e-09 | 0 | 0 | 0 | 0 | 0 | 1 | -90 | 90 | 0.014681 | 0.0036798 | -0.014677 | -0.0036785
66 | 68 | 1.4952 | 0.57509 | 1.509e-09 | 0 | 0 | 0 | 0 | 0 | 1 | -90 | 90 | 0.01301 | 0.0032606 | -0.013007 | -0.0032597
68 | 74 | 1.9217 | 0.73913 | 1.9394e-09 | 0 | 0 | 0 | 0 | 0 | 1 | -90 | 90 | 0.011942 | 0.0029929 | -0.011939 | -0.0029919
74 | 75 | 2.066 | 0.7946 | 2.0849e-09 | 0 | 0 | 0 | 0 | 0 | 1 | -90 | 90 | 0.010609 | 0.0026586 | -0.010607 | -0.0026578
70 | 72 | 3.9912 | 1.5351 | 4.0278e-09 | 0 | 0 | 0 | 0 | 0 | 1 | -90 | 90 | 0.0049393 | 0.0012374 | -0.0049382 | -0.0012374
72 | 73 | 2.5481 | 0.98004 | 2.5715e-09 | 0 | 0 | 0 | 0 | 0 | 1 | -90 | 90 | 0.00080387 | 0.00020122 | -0.00080385 | -0.00020147
75 | 76 | 0.29886 | 0.11495 | 3.016e-10 | 0 | 0 | 0 | 0 | 0 | 1 | -90 | 90 | 0.008636 | 0.0021639 | -0.0086357 | -0.0021638
76 | 82 | 3.9438 | 1.5168 | 3.98e-09 | 0 | 0 | 0 | 0 | 0 | 1 | -90 | 90 | 0.0063286 | 0.0015856 | -0.0063269 | -0.0015854
82 | 80 | 0.54074 | 0.20798 | 5.457e-10 | 0 | 0 | 0 | 0 | 0 | 1 | -90 | 90 | 0.0050638 | 0.0012688 | -0.0050636 | -0.0012688
77 | 78 | 0.016567 | 0.0063721 | 1.6719e-11 | 0 | 0 | 0 | 0 | 0 | 1 | -90 | 90 | -0.0016068 | -0.0004027 | 0.0016068 | 0.0004027
78 | 80 | 3.4114 | 1.3121 | 3.4427e-09 | 0 | 0 | 0 | 0 | 0 | 1 | -90 | 90 | -0.003645 | -0.00091352 | 0.0036455 | 0.00091337