## bus_data
BUS_I | BUS_TYPE | Pd | Qd | Gs | Bs | area | Vm | Va | baseKV | zone | Vmax | Vmin
1 | 1 | 0.0010302 | 0.00025819 | 0 | 0 | 1 | 0.98511 | -0.10523 | 0.4 | 1 | 1.1 | 0.9
2 | 1 | 0.0010301 | 0.00025818 | 0 | 0 | 1 | 0.98511 | -0.10527 | 0.4 | 1 | 1.1 | 0.9
3 | 1 | 0.0010303 | 0.00025821 | 0 | 0 | 1 | 0.98515 | -0.10501 | 0.4 | 1 | 1.1 | 0.9
4 | 1 | 0.00103 | 0.00025815 | 0 | 0 | 1 | 0.98536 | -0.1035 | 0.4 | 1 | 1.1 | 0.9
5 | 1 | 0 | 0 | 0 | 0 | 1 | 0.98554 | -0.10223 | 0.4 | 1 | 1.1 | 0.9
6 | 1 | 0.0010301 | 0.00025817 | 0 | 0 | 1 | 0.98604 | -0.098667 | 0.4 | 1 | 1.1 | 0.9
7 | 1 | 0 | 0 | 0 | 0 | 1 | 0.98648 | -0.095525 | 0.4 | 1 | 1.1 | 0.9
8 | 1 | 0 | 0 | 0 | 0 | 1 | 0.98606 | -0.098537 | 0.4 | 1 | 1.1 | 0.9
94 | 1 | 0.00022826 | 5.7208e-05 | 0 | 0 | 1 | 0.98917 | -0.076369 | 0.4 | 1 | 1.1 | 0.9
224 | 1 | 0.0020605 | 0.00051641 | 0 | 0 | 1 | 0.98598 | -0.099041 | 0.4 | 1 | 1.1 | 0.9
9 | 1 | 0.00067522 | 0.00016923 | 0 | 0 | 1 | 0.9892 | -0.075977 | 0.4 | 1 | 1.1 | 0.9
10 | 1 | 0.0002127 | 5.3307e-05 | 0 | 0 | 1 | 0.98919 | -0.076029 | 0.4 | 1 | 1.1 | 0.9
11 | 1 | 0 | 0 | 0 | 0 | 1 | 0.98926 | -0.075599 | 0.4 | 1 | 1.1 | 0.9
12 | 1 | 0.00063328 | 0.00015872 | 0 | 0 | 1 | 0.98917 | -0.076186 | 0.4 | 1 | 1.1 | 0.9
13 | 1 | 0.00075534 | 0.00018931 | 0 | 0 | 1 | 0.98928 | -0.075389 | 0.4 | 1 | 1.1 | 0.9
36 | 1 | 0.00023552 | 5.9027e-05 | 0 | 0 | 1 | 0.98938 | -0.074691 | 0.4 | 1 | 1.1 | 0.9
17 | 1 | 0.0018647 | 0.00046733 | 0 | 0 | 1 | 0.98976 | -0.07198 | 0.4 | 1 | 1.1 | 0.9
18 | 1 | 0 | 0 | 0 | 0 | 1 | 0.98948 | -0.074028 | 0.4 | 1 | 1.1 | 0.9
19 | 1 | 0 | 0 | 0 | 0 | 1 | 0.99107 | -0.062719 | 0.4 | 1 | 1.1 | 0.9
20 | 1 | 0.00029245 | 7.3294e-05 | 0 | 0 | 1 | 0.98941 | -0.07453 | 0.4 | 1 | 1.1 | 0.9
21 | 1 | 0.0012898 | 0.00032324 | 0 | 0 | 1 | 0.98936 | -0.074874 | 0.4 | 1 | 1.1 | 0.9
22 | 1 | 0.0015349 | 0.00038468 | 0 | 0 | 1 | 0.9912 | -0.061757 | 0.4 | 1 | 1.1 | 0.9
87 | 1 | 0.0019552 | 0.00049001 | 0 | 0 | 1 | 0.99126 | -0.06134 | 0.4 | 1 | 1.1 | 0.9
42 | 1 | 0.0013387 | 0.00033551 | 0 | 0 | 1 | 0.99125 | -0.061405 | 0.4 | 1 | 1.1 | 0.9
43 | 1 | 0.0020318 | 0.00050922 | 0 | 0 | 1 | 0.99124 | -0.061477 | 0.4 | 1 | 1.1 | 0.9
44 | 1 | 0.0020096 | 0.00050366 | 0 | 0 | 1 | 0.99149 | -0.059752 | 0.4 | 1 | 1.1 | 0.9
45 | 1 | 0.0016503 | 0.00041361 | 0 | 0 | 1 | 0.99123 | -0.061548 | 0.4 | 1 | 1.1 | 0.9
46 | 1 | 0.0016638 | 0.00041698 | 0 | 0 | 1 | 0.99153 | -0.059447 | 0.4 | 1 | 1.1 | 0.9
67 | 1 | 0.0013219 | 0.00033129 | 0 | 0 | 1 | 0.99109 | -0.062542 | 0.4 | 1 | 1.1 | 0.9
70 | 1 | 0 | 0 | 0 | 0 | 1 | 0.99234 | -0.053717 | 0.4 | 1 | 1.1 | 0.9
47 | 1 | 0.00059027 | 0.00014794 | 0 | 0 | 1 | 0.99001 | -0.070362 | 0.4 | 1 | 1.1 | 0.9
48 | 1 | 0.0019966 | 0.0005004 | 0 | 0 | 1 | 0.98991 | -0.071057 | 0.4 | 1 | 1.1 | 0.9
49 | 1 | 0.0007433 | 0.00018629 | 0 | 0 | 1 | 0.99036 | -0.067914 | 0.4 | 1 | 1.1 | 0.9
50 | 1 | 0 | 0 | 0 | 0 | 1 | 0.98925 | -0.075793 | 0.4 | 1 | 1.1 | 0.9
51 | 1 | 0 | 0 | 0 | 0 | 1 | 0.9917 | -0.05838 | 0.4 | 1 | 1.1 | 0.9
113 | 1 | 0 | 0 | 0 | 0 | 1 | 0.99228 | -0.054246 | 0.4 | 1 | 1.1 | 0.9
52 | 1 | 0.0010164 | 0.00025473 | 0 | 0 | 1 | 0.9976 | -0.016852 | 0.4 | 1 | 1.1 | 0.9
53 | 1 | 0.0003688 | 9.2429e-05 | 0 | 0 | 1 | 0.99763 | -0.016646 | 0.4 | 1 | 1.1 | 0.9
54 | 1 | 0.00075724 | 0.00018978 | 0 | 0 | 1 | 0.99746 | -0.017832 | 0.4 | 1 | 1.1 | 0.9
55 | 1 | 0 | 0 | 0 | 0 | 1 | 0.99768 | -0.016287 | 0.4 | 1 | 1.1 | 0.9
56 | 1 | 0.0014666 | 0.00036756 | 0 | 0 | 1 | 0.99736 | -0.018503 | 0.4 | 1 | 1.1 | 0.9
64 | 1 | 0.0016926 | 0.00042421 | 0 | 0 | 1 | 0.99753 | -0.017349 | 0.4 | 1 | 1.1 | 0.9
61 | 1 | 0.0005747 | 0.00014403 | 0 | 0 | 1 | 0.99771 | -0.01605 | 0.4 | 1 | 1.1 | 0.9
57 | 1 | 0.0007867 | 0.00019717 | 0 | 0 | 1 | 0.99744 | -0.017958 | 0.4 | 1 | 1.1 | 0.9
58 | 1 | 0 | 0 | 0 | 0 | 1 | 0.99808 | -0.013459 | 0.4 | 1 | 1.1 | 0.9
59 | 1 | 0 | 0 | 0 | 0 | 1 | 0.99726 | -0.019211 | 0.4 | 1 | 1.1 | 0.9
60 | 1 | 0 | 0 | 0 | 0 | 1 | 0.99822 | -0.012445 | 0.4 | 1 | 1.1 | 0.9
62 | 1 | 0.00053004 | 0.00013284 | 0 | 0 | 1 | 0.99716 | -0.019916 | 0.4 | 1 | 1.1 | 0.9
63 | 1 | 0.0037807 | 0.00094753 | 0 | 0 | 1 | 0.99713 | -0.020136 | 0.4 | 1 | 1.1 | 0.9
74 | 1 | 0.0024728 | 0.00061975 | 0 | 0 | 1 | 0.99709 | -0.02038 | 0.4 | 1 | 1.1 | 0.9
89 | 3 | 0.0016068 | 0.0004027 | 0 | 0 | 1 | 1 | 0 | 0.4 | 1 | 1.1 | 0.9
78 | 1 | 0 | 0 | 0 | 0 | 1 | 0.99713 | -0.020147 | 0.4 | 1 | 1.1 | 0.9
99 | 1 | 0.0021044 | 0.00052741 | 0 | 0 | 1 | 0.99742 | -0.018065 | 0.4 | 1 | 1.1 | 0.9
65 | 1 | 0.00092396 | 0.00023157 | 0 | 0 | 1 | 0.99108 | -0.062623 | 0.4 | 1 | 1.1 | 0.9
66 | 1 | 0.0034925 | 0.00087531 | 0 | 0 | 1 | 0.99105 | -0.062797 | 0.4 | 1 | 1.1 | 0.9
68 | 1 | 0.00032916 | 8.2495e-05 | 0 | 0 | 1 | 0.99215 | -0.05504 | 0.4 | 1 | 1.1 | 0.9
69 | 1 | 0.00022012 | 5.5168e-05 | 0 | 0 | 1 | 0.99189 | -0.05687 | 0.4 | 1 | 1.1 | 0.9
71 | 1 | 0.0014218 | 0.00035635 | 0 | 0 | 1 | 0.99179 | -0.057596 | 0.4 | 1 | 1.1 | 0.9
72 | 1 | 0.002058 | 0.00051578 | 0 | 0 | 1 | 0.99329 | -0.046984 | 0.4 | 1 | 1.1 | 0.9
85 | 1 | 0.00025362 | 6.3564e-05 | 0 | 0 | 1 | 0.99167 | -0.058455 | 0.4 | 1 | 1.1 | 0.9
81 | 1 | 0.00028401 | 7.1181e-05 | 0 | 0 | 1 | 0.99388 | -0.042888 | 0.4 | 1 | 1.1 | 0.9
73 | 1 | 0.00084032 | 0.0002106 | 0 | 0 | 1 | 0.99629 | -0.026007 | 0.4 | 1 | 1.1 | 0.9
75 | 1 | 0 | 0 | 0 | 0 | 1 | 0.99618 | -0.026774 | 0.4 | 1 | 1.1 | 0.9
76 | 1 | 0.00038353 | 9.6121e-05 | 0 | 0 | 1 | 0.9948 | -0.036508 | 0.4 | 1 | 1.1 | 0.9
92 | 1 | 0.0011815 | 0.0002961 | 0 | 0 | 1 | 0.99423 | -0.040496 | 0.4 | 1 | 1.1 | 0.9
77 | 1 | 0.0033943 | 0.00085069 | 0 | 0 | 1 | 0.99401 | -0.041941 | 0.4 | 1 | 1.1 | 0.9
110 | 1 | 0 | 0 | 0 | 0 | 1 | 0.99426 | -0.040201 | 0.4 | 1 | 1.1 | 0.9
80 | 1 | 0.00087976 | 0.00022049 | 0 | 0 | 1 | 0.99673 | -0.022947 | 0.4 | 1 | 1.1 | 0.9
79 | 1 | 0.00031733 | 7.953e-05 | 0 | 0 | 1 | 0.99589 | -0.028908 | 0.4 | 1 | 1.1 | 0.9
95 | 1 | 0 | 0 | 0 | 0 | 1 | 0.99589 | -0.028895 | 0.4 | 1 | 1.1 | 0.9
109 | 1 | 0.00067528 | 0.00016924 | 0 | 0 | 1 | 0.99645 | -0.024959 | 0.4 | 1 | 1.1 | 0.9
82 | 1 | 0 | 0 | 0 | 0 | 1 | 0.99481 | -0.036312 | 0.4 | 1 | 1.1 | 0.9
83 | 1 | 0.0034372 | 0.00086144 | 0 | 0 | 1 | 0.99535 | -0.032522 | 0.4 | 1 | 1.1 | 0.9
84 | 1 | 0.0018699 | 0.00046864 | 0 | 0 | 1 | 0.99468 | -0.03726 | 0.4 | 1 | 1.1 | 0.9
90 | 1 | 0 | 0 | 0 | 0 | 1 | 0.99628 | -0.025987 | 0.4 | 1 | 1.1 | 0.9
86 | 1 | 0.0012699 | 0.00031827 | 0 | 0 | 1 | 0.99158 | -0.059088 | 0.4 | 1 | 1.1 | 0.9
88 | 1 | 0.0041141 | 0.0010311 | 0 | 0 | 1 | 0.99886 | -0.0079493 | 0.4 | 1 | 1.1 | 0.9
91 | 1 | 0.0011881 | 0.00029776 | 0 | 0 | 1 | 0.99605 | -0.027642 | 0.4 | 1 | 1.1 | 0.9
123 | 1 | 0.00092143 | 0.00023093 | 0 | 0 | 1 | 0.996 | -0.028003 | 0.4 | 1 | 1.1 | 0.9
93 | 1 | 0.00070385 | 0.0001764 | 0 | 0 | 1 | 0.99382 | -0.043402 | 0.4 | 1 | 1.1 | 0.9
111 | 1 | 0.00087111 | 0.00021832 | 0 | 0 | 1 | 0.99341 | -0.046295 | 0.4 | 1 | 1.1 | 0.9
96 | 1 | 0 | 0 | 0 | 0 | 1 | 0.99589 | -0.028866 | 0.4 | 1 | 1.1 | 0.9
97 | 1 | 0 | 0 | 0 | 0 | 1 | 0.99532 | -0.032908 | 0.4 | 1 | 1.1 | 0.9
107 | 1 | 0.0012718 | 0.00031874 | 0 | 0 | 1 | 0.99642 | -0.025112 | 0.4 | 1 | 1.1 | 0.9
106 | 1 | 0.00070284 | 0.00017615 | 0 | 0 | 1 | 0.99587 | -0.029048 | 0.4 | 1 | 1.1 | 0.9
120 | 1 | 0.00244 | 0.00061152 | 0 | 0 | 1 | 0.99523 | -0.033543 | 0.4 | 1 | 1.1 | 0.9
112 | 1 | 0.0012096 | 0.00030315 | 0 | 0 | 1 | 0.99339 | -0.046438 | 0.4 | 1 | 1.1 | 0.9
119 | 1 | 0.00087324 | 0.00021885 | 0 | 0 | 1 | 0.99521 | -0.03371 | 0.4 | 1 | 1.1 | 0.9
124 | 1 | 0.0023661 | 0.00059299 | 0 | 0 | 1 | 0.99599 | -0.028008 | 0.4 | 1 | 1.1 | 0.9

## generator_data
GEN_BUS | PG | QG | QMAX | QMIN | VG | MBASE | GEN_STATUS | PMAX | PMIN
89 | 0.087849 | 0.022057 | 10 | -10 | 1 | 100 | 1 | 10 | 0

## branch_data
F_BUS | T_BUS | BR_R | BR_X | BR_B | RATE_A | RATE_B | RATE_C | TAP | SHIFT | BR_STATUS | ANGMIN | ANGMAX | P_in | Q_in | P_out | Q_out
1 | 2 | 0.44469 | 0.17103 | 4.4877e-10 | 0 | 0 | 0 | 0 | 0 | 1 | -90 | 90 | 0.0010301 | 0.00025813 | -0.0010301 | -0.00025818
1 | 3 | 1.3755 | 0.52904 | 1.3881e-09 | 0 | 0 | 0 | 0 | 0 | 1 | -90 | 90 | -0.0020603 | -0.00051633 | 0.0020604 | 0.00051622
3 | 4 | 6.1458 | 2.3638 | 6.2022e-09 | 0 | 0 | 0 | 0 | 0 | 1 | -90 | 90 | -0.0030906 | -0.00077442 | 0.0030913 | 0.00077407
4 | 5 | 3.8958 | 1.4984 | 3.9315e-09 | 0 | 0 | 0 | 0 | 0 | 1 | -90 | 90 | -0.0041213 | -0.0010322 | 0.004122 | 0.0010321
5 | 6 | 10.9222 | 4.2008 | 1.1022e-08 | 0 | 0 | 0 | 0 | 0 | 1 | -90 | 90 | -0.004122 | -0.0010321 | 0.0041241 | 0.0010318
6 | 7 | 7.6999 | 2.9615 | 7.7706e-09 | 0 | 0 | 0 | 0 | 0 | 1 | -90 | 90 | -0.0051542 | -0.00129 | 0.0051564 | 0.0012901
7 | 8 | 18.4412 | 7.0927 | 1.861e-08 | 0 | 0 | 0 | 0 | 0 | 1 | -90 | 90 | 0.0020615 | 0.00051468 | -0.0020607 | -0.00051617
7 | 94 | 33.5295 | 12.896 | 3.3837e-08 | 0 | 0 | 0 | 0 | 0 | 1 | -90 | 90 | -0.0072179 | -0.0018048 | 0.007237 | 0.0018088
8 | 224 | 3.0984 | 1.1917 | 3.1269e-09 | 0 | 0 | 0 | 0 | 0 | 1 | -90 | 90 | 0.0020607 | 0.00051617 | -0.0020605 | -0.00051641
94 | 50 | 0.97846 | 0.37633 | 9.8744e-10 | 0 | 0 | 0 | 0 | 0 | 1 | -90 | 90 | -0.0074653 | -0.001866 | 0.0074659 | 0.0018662
9 | 10 | 0.77474 | 0.29798 | 7.8185e-10 | 0 | 0 | 0 | 0 | 0 | 1 | -90 | 90 | 0.000846 | 0.00021164 | -0.00084599 | -0.00021172
9 | 11 | 3.1637 | 1.2168 | 3.1927e-09 | 0 | 0 | 0 | 0 | 0 | 1 | -90 | 90 | -0.0015212 | -0.00038087 | 0.0015213 | 0.00038059
10 | 12 | 3.1615 | 1.216 | 3.1905e-09 | 0 | 0 | 0 | 0 | 0 | 1 | -90 | 90 | 0.00063329 | 0.00015841 | -0.00063328 | -0.00015872
11 | 13 | 1.7487 | 0.67259 | 1.7648e-09 | 0 | 0 | 0 | 0 | 0 | 1 | -90 | 90 | -0.0015213 | -0.00038059 | 0.0015213 | 0.00038043
13 | 36 | 3.8997 | 1.4999 | 3.9355e-09 | 0 | 0 | 0 | 0 | 0 | 1 | -90 | 90 | -0.0022767 | -0.00056974 | 0.0022769 | 0.00056943
36 | 20 | 0.81085 | 0.31186 | 8.1829e-10 | 0 | 0 | 0 | 0 | 0 | 1 | -90 | 90 | -0.0025124 | -0.00062846 | 0.0025125 | 0.0006284
17 | 18 | 6.3523 | 2.4432 | 6.4106e-09 | 0 | 0 | 0 | 0 | 0 | 1 | -90 | 90 | 0.0040962 | 0.0010238 | -0.004095 | -0.001024
17 | 19 | 19.7589 | 7.5996 | 1.994e-08 | 0 | 0 | 0 | 0 | 0 | 1 | -90 | 90 | -0.0059608 | -0.0014912 | 0.0059684 | 0.0014921
18 | 20 | 2.2729 | 0.87419 | 2.2937e-09 | 0 | 0 | 0 | 0 | 0 | 1 | -90 | 90 | 0.0028051 | 0.00070155 | -0.0028049 | -0.0007017
18 | 21 | 8.3396 | 3.2076 | 8.4162e-09 | 0 | 0 | 0 | 0 | 0 | 1 | -90 | 90 | 0.0012899 | 0.00032248 | -0.0012898 | -0.00032324
19 | 22 | 2.0509 | 0.7888 | 2.0697e-09 | 0 | 0 | 0 | 0 | 0 | 1 | -90 | 90 | -0.0059684 | -0.0014921 | 0.0059692 | 0.0014922
22 | 87 | 0.71 | 0.27308 | 7.1651e-10 | 0 | 0 | 0 | 0 | 0 | 1 | -90 | 90 | -0.0075041 | -0.0018769 | 0.0075045 | 0.001877
87 | 86 | 3.0373 | 1.1682 | 3.0652e-09 | 0 | 0 | 0 | 0 | 0 | 1 | -90 | 90 | -0.0094597 | -0.002367 | 0.0094627 | 0.0023679
42 | 43 | 0.097672 | 0.037566 | 9.8568e-11 | 0 | 0 | 0 | 0 | 0 | 1 | -90 | 90 | 0.0094216 | 0.0023611 | -0.0094215 | -0.0023611
42 | 44 | 1.9668 | 0.75647 | 1.9849e-09 | 0 | 0 | 0 | 0 | 0 | 1 | -90 | 90 | -0.01076 | -0.0026966 | 0.010763 | 0.0026974
43 | 45 | 0.12395 | 0.047673 | 1.2509e-10 | 0 | 0 | 0 | 0 | 0 | 1 | -90 | 90 | 0.0073897 | 0.0018518 | -0.0073896 | -0.0018518
44 | 46 | 0.30513 | 0.11736 | 3.0793e-10 | 0 | 0 | 0 | 0 | 0 | 1 | -90 | 90 | -0.012772 | -0.003201 | 0.012773 | 0.0032012
45 | 67 | 2.2156 | 0.85215 | 2.2359e-09 | 0 | 0 | 0 | 0 | 0 | 1 | -90 | 90 | 0.0057393 | 0.0014382 | -0.0057385 | -0.0014381
46 | 70 | 5.0868 | 1.9564 | 5.1334e-09 | 0 | 0 | 0 | 0 | 0 | 1 | -90 | 90 | -0.014437 | -0.0036182 | 0.014448 | 0.0036221
67 | 65 | 0.23283 | 0.089551 | 2.3497e-10 | 0 | 0 | 0 | 0 | 0 | 1 | -90 | 90 | 0.0044166 | 0.0011068 | -0.0044166 | -0.0011068
70 | 72 | 3.1511 | 1.212 | 3.18e-09 | 0 | 0 | 0 | 0 | 0 | 1 | -90 | 90 | -0.027414 | -0.0068687 | 0.02744 | 0.0068782
70 | 68 | 1.3063 | 0.50241 | 1.3183e-09 | 0 | 0 | 0 | 0 | 0 | 1 | -90 | 90 | 0.012966 | 0.0032466 | -0.012964 | -0.0032458
47 | 48 | 0.93315 | 0.3589 | 9.4171e-10 | 0 | 0 | 0 | 0 | 0 | 1 | -90 | 90 | 0.0094683 | 0.0023679 | -0.0094673 | -0.0023676
47 | 49 | 3.0959 | 1.1907 | 3.1243e-09 | 0 | 0 | 0 | 0 | 0 | 1 | -90 | 90 | -0.010059 | -0.0025158 | 0.010062 | 0.0025168
48 | 50 | 8.0487 | 3.0957 | 8.1226e-09 | 0 | 0 | 0 | 0 | 0 | 1 | -90 | 90 | 0.0074707 | 0.0018672 | -0.0074659 | -0.0018662
49 | 51 | 11.2454 | 4.3252 | 1.1349e-08 | 0 | 0 | 0 | 0 | 0 | 1 | -90 | 90 | -0.010805 | -0.0027031 | 0.010819 | 0.0027075
51 | 113 | 4.8825 | 1.8779 | 4.9273e-09 | 0 | 0 | 0 | 0 | 0 | 1 | -90 | 90 | -0.010819 | -0.0027075 | 0.010826 | 0.0027094
113 | 112 | 9.2335 | 3.5513 | 9.3182e-09 | 0 | 0 | 0 | 0 | 0 | 1 | -90 | 90 | -0.010826 | -0.0027094 | 0.010837 | 0.0027129
52 | 53 | 0.82275 | 0.31644 | 8.303e-10 | 0 | 0 | 0 | 0 | 0 | 1 | -90 | 90 | -0.0032406 | -0.00081107 | 0.0032407 | 0.00081102
52 | 54 | 5.6964 | 2.1909 | 5.7486e-09 | 0 | 0 | 0 | 0 | 0 | 1 | -90 | 90 | 0.0022243 | 0.00055634 | -0.002224 | -0.0005568
53 | 55 | 1.2851 | 0.49428 | 1.2969e-09 | 0 | 0 | 0 | 0 | 0 | 1 | -90 | 90 | -0.0036095 | -0.00090345 | 0.0036097 | 0.00090339
54 | 56 | 5.9231 | 2.2781 | 5.9775e-09 | 0 | 0 | 0 | 0 | 0 | 1 | -90 | 90 | 0.0014667 | 0.00036702 | -0.0014666 | -0.00036756
55 | 64 | 3.6223 | 1.3932 | 3.6555e-09 | 0 | 0 | 0 | 0 | 0 | 1 | -90 | 90 | 0.0037978 | 0.00095111 | -0.0037972 | -0.00095125
55 | 61 | 0.41451 | 0.15943 | 4.1831e-10 | 0 | 0 | 0 | 0 | 0 | 1 | -90 | 90 | -0.0074075 | -0.0018545 | 0.0074077 | 0.0018546
64 | 99 | 4.4075 | 1.6952 | 4.4479e-09 | 0 | 0 | 0 | 0 | 0 | 1 | -90 | 90 | 0.0021046 | 0.00052704 | -0.0021044 | -0.00052741
61 | 58 | 4.2003 | 1.6155 | 4.2388e-09 | 0 | 0 | 0 | 0 | 0 | 1 | -90 | 90 | -0.0079824 | -0.0019986 | 0.0079853 | 0.0019993
57 | 58 | 4.7432 | 1.8243 | 4.7867e-09 | 0 | 0 | 0 | 0 | 0 | 1 | -90 | 90 | -0.01227 | -0.0030717 | 0.012278 | 0.0030742
57 | 59 | 1.4114 | 0.54285 | 1.4244e-09 | 0 | 0 | 0 | 0 | 0 | 1 | -90 | 90 | 0.011483 | 0.0028746 | -0.011481 | -0.0028739
58 | 60 | 0.64818 | 0.2493 | 6.5413e-10 | 0 | 0 | 0 | 0 | 0 | 1 | -90 | 90 | -0.020263 | -0.0050734 | 0.020266 | 0.0050745
59 | 62 | 1.1815 | 0.45441 | 1.1923e-09 | 0 | 0 | 0 | 0 | 0 | 1 | -90 | 90 | 0.0077003 | 0.0019265 | -0.0076996 | -0.0019264
59 | 63 | 3.1663 | 1.2178 | 3.1954e-09 | 0 | 0 | 0 | 0 | 0 | 1 | -90 | 90 | 0.0037812 | 0.0009474 | -0.0037807 | -0.00094753
60 | 74 | 5.5475 | 2.1337 | 5.5984e-09 | 0 | 0 | 0 | 0 | 0 | 1 | -90 | 90 | 0.018574 | 0.0046591 | -0.018554 | -0.0046518
60 | 89 | 4.1657 | 1.6022 | 4.2039e-09 | 0 | 0 | 0 | 0 | 0 | 1 | -90 | 90 | -0.03884 | -0.0097335 | 0.038907 | 0.0097589
62 | 78 | 0.41543 | 0.15978 | 4.1924e-10 | 0 | 0 | 0 | 0 | 0 | 1 | -90 | 90 | 0.0071695 | 0.0017935 | -0.0071693 | -0.0017935
74 | 73 | 4.5322 | 1.7432 | 4.5738e-09 | 0 | 0 | 0 | 0 | 0 | 1 | -90 | 90 | 0.016081 | 0.004032 | -0.016068 | -0.0040276
89 | 88 | 2.1961 | 0.84465 | 2.2163e-09 | 0 | 0 | 0 | 0 | 0 | 1 | -90 | 90 | 0.047335 | 0.011895 | -0.047283 | -0.011875
78 | 80 | 5.041 | 1.9389 | 5.0873e-09 | 0 | 0 | 0 | 0 | 0 | 1 | -90 | 90 | 0.0071693 | 0.0017935 | -0.0071665 | -0.0017929
65 | 66 | 0.63772 | 0.24528 | 6.4357e-10 | 0 | 0 | 0 | 0 | 0 | 1 | -90 | 90 | 0.0034926 | 0.00087528 | -0.0034925 | -0.00087531
68 | 69 | 1.8539 | 0.71303 | 1.8709e-09 | 0 | 0 | 0 | 0 | 0 | 1 | -90 | 90 | 0.012635 | 0.0031633 | -0.012632 | -0.0031623
69 | 71 | 0.74793 | 0.28767 | 7.5479e-10 | 0 | 0 | 0 | 0 | 0 | 1 | -90 | 90 | 0.012412 | 0.0031071 | -0.01241 | -0.0031067
71 | 85 | 0.99848 | 0.38403 | 1.0076e-09 | 0 | 0 | 0 | 0 | 0 | 1 | -90 | 90 | 0.010988 | 0.0027504 | -0.010987 | -0.00275
72 | 81 | 1.7862 | 0.68701 | 1.8026e-09 | 0 | 0 | 0 | 0 | 0 | 1 | -90 | 90 | -0.029498 | -0.007394 | 0.029515 | 0.0074002
85 | 86 | 0.75429 | 0.29011 | 7.6122e-10 | 0 | 0 | 0 | 0 | 0 | 1 | -90 | 90 | 0.010734 | 0.0026864 | -0.010733 | -0.0026861
81 | 82 | 2.8441 | 1.0939 | 2.8702e-09 | 0 | 0 | 0 | 0 | 0 | 1 | -90 | 90 | -0.029799 | -0.0074714 | 0.029826 | 0.0074816
73 | 75 | 0.65125 | 0.25048 | 6.5723e-10 | 0 | 0 | 0 | 0 | 0 | 1 | -90 | 90 | 0.015228 | 0.003817 | -0.015226 | -0.0038165
75 | 76 | 8.2555 | 3.1752 | 8.3313e-09 | 0 | 0 | 0 | 0 | 0 | 1 | -90 | 90 | 0.015226 | 0.0038165 | -0.015206 | -0.0038094
76 | 92 | 3.4641 | 1.3323 | 3.4959e-09 | 0 | 0 | 0 | 0 | 0 | 1 | -90 | 90 | 0.014822 | 0.0037133 | -0.014814 | -0.0037105
92 | 93 | 2.7406 | 1.0541 | 2.7657e-09 | 0 | 0 | 0 | 0 | 0 | 1 | -90 | 90 | 0.013633 | 0.0034144 | -0.013627 | -0.0034126
77 | 110 | 6.5942 | 2.5362 | 6.6547e-09 | 0 | 0 | 0 | 0 | 0 | 1 | -90 | 90 | -0.0033943 | -0.00085069 | 0.0033951 | 0.00085035
110 | 84 | 11.1324 | 4.2817 | 1.1235e-08 | 0 | 0 | 0 | 0 | 0 | 1 | -90 | 90 | -0.0033951 | -0.00085035 | 0.0033965 | 0.00084977
80 | 109 | 4.1259 | 1.5869 | 4.1638e-09 | 0 | 0 | 0 | 0 | 0 | 1 | -90 | 90 | 0.0062868 | 0.0015724 | -0.006285 | -0.0015722
79 | 95 | 0.51559 | 0.19831 | 5.2032e-10 | 0 | 0 | 0 | 0 | 0 | 1 | -90 | 90 | -0.00031733 | -7.953e-05 | 0.00031733 | 7.9478e-05
95 | 96 | 0.10517 | 0.04045 | 1.0614e-10 | 0 | 0 | 0 | 0 | 0 | 1 | -90 | 90 | -0.0036327 | -0.00090863 | 0.0036327 | 0.00090863
95 | 97 | 15.5933 | 5.9974 | 1.5736e-08 | 0 | 0 | 0 | 0 | 0 | 1 | -90 | 90 | 0.0033154 | 0.00082915 | -0.0033136 | -0.00083001
109 | 107 | 0.34999 | 0.13461 | 3.532e-10 | 0 | 0 | 0 | 0 | 0 | 1 | -90 | 90 | 0.0056097 | 0.0014029 | -0.0056096 | -0.0014029
82 | 83 | 1.3942 | 0.53624 | 1.407e-09 | 0 | 0 | 0 | 0 | 0 | 1 | -90 | 90 | -0.035093 | -0.0088 | 0.035111 | 0.008807
82 | 84 | 2.3146 | 0.89025 | 2.3359e-09 | 0 | 0 | 0 | 0 | 0 | 1 | -90 | 90 | 0.0052671 | 0.0013184 | -0.0052664 | -0.0013184
83 | 90 | 2.1928 | 0.84338 | 2.2129e-09 | 0 | 0 | 0 | 0 | 0 | 1 | -90 | 90 | -0.038549 | -0.0096684 | 0.038584 | 0.0096817
90 | 91 | 4.7746 | 1.8364 | 4.8184e-09 | 0 | 0 | 0 | 0 | 0 | 1 | -90 | 90 | 0.0044768 | 0.0011215 | -0.0044757 | -0.0011216
90 | 88 | 5.4403 | 2.0924 | 5.4902e-09 | 0 | 0 | 0 | 0 | 0 | 1 | -90 | 90 | -0.04306 | -0.010803 | 0.043168 | 0.010844
91 | 123 | 1.4183 | 0.54549 | 1.4313e-09 | 0 | 0 | 0 | 0 | 0 | 1 | -90 | 90 | 0.0032877 | 0.00082384 | -0.0032875 | -0.00082392
123 | 124 | 0.032398 | 0.012461 | 3.2695e-11 | 0 | 0 | 0 | 0 | 0 | 1 | -90 | 90 | 0.0023661 | 0.00059299 | -0.0023661 | -0.00059299
93 | 111 | 2.8742 | 1.1055 | 2.9005e-09 | 0 | 0 | 0 | 0 | 0 | 1 | -90 | 90 | 0.012923 | 0.0032362 | -0.012918 | -0.0032345
111 | 112 | 0.15249 | 0.05865 | 1.5389e-10 | 0 | 0 | 0 | 0 | 0 | 1 | -90 | 90 | 0.012047 | 0.0030162 | -0.012047 | -0.0030161
96 | 107 | 11.1399 | 4.2846 | 1.1242e-08 | 0 | 0 | 0 | 0 | 0 | 1 | -90 | 90 | -0.0043356 | -0.0010844 | 0.0043378 | 0.0010842
96 | 106 | 3.3476 | 1.2875 | 3.3783e-09 | 0 | 0 | 0 | 0 | 0 | 1 | -90 | 90 | 0.00070285 | 0.00017582 | -0.00070284 | -0.00017615
97 | 120 | 2.4708 | 0.95031 | 2.4935e-09 | 0 | 0 | 0 | 0 | 0 | 1 | -90 | 90 | 0.0033136 | 0.00083001 | -0.0033133 | -0.00083014
120 | 119 | 2.4634 | 0.94746 | 2.486e-09 | 0 | 0 | 0 | 0 | 0 | 1 | -90 | 90 | 0.00087326 | 0.00021862 | -0.00087324 | -0.00021885